## LuxCompact
Tüüp |  |  | Tüüp 10 (P) (Sile) | [9 empty] | Tüüp 11 (PK) | [7 empty] | Tüüp 20 (PP) | [8 empty] | Tüüp N21 (PKP)
Kõrgus |  |  | 200 | 300 | 400 | 450 | 500 | 550 | 600 | 700 | 900 | 200 | 300 | 400 | 450 | 500 | 550 | 600 | 700 | 900 | 200 | 300 | 400 | 450 | 500 | 550 | 600 | 700 | 900 | 200 | 300 | 400 | 450 | 500 | 550 | 600 | 700 | 900
W/m juures 75/65/20 |  |  |  | 334 | 421 |  | 505 |  | 587 | 668 | 828 | 358 | 536 | 705 | 786 | 864 | 940 | 1014 | 1153 | 1402 |  | 620 | 769 |  | 913 |  | 1054 | 1194 | 1475 | 522 | 731 | 914 | 1006 | 1089 | 1180 | 1258 | 1423 | 1745
n-coefficients |  |  |  | 1.3095 | 1.3131 |  | 1.3167 |  | 1.3203 | 1.3238 | 1.3308 | 1.2913 | 1.2848 | 1.2883 | 1.29 | 1.2919 | 1.29 | 1.2954 | 1.2963 | 1.2981 |  | 1.29 | 1.2957 |  | 1.3015 |  | 1.3072 | 1.3125 | 1.323 | 1.28 | 1.2886 | 1.3005 | 1.3005 | 1.3125 | 1.3125 | 1.3244 | 1.3276 | 1.334
Tüüp |  |  | Tüüp 22 (PKKP) | [8 empty] | Tüüp 30 (PKKP) | [8 empty] | Tüüp 33 (PKKPKP) | [8 empty] | Tüüp 44
Kõrgus |  |  | 200 | 300 | 400 | 450 | 500 | 550 | 600 | 700 | 900 | 200 | 300 | 400 | 450 | 500 | 550 | 600 | 700 | 900 | 200 | 300 | 400 | 450 | 500 | 550 | 600 | 700 | 900 | 200 | 300 | 400 | 450 | 500 | 550 | 600 | 700 | 900
W/m juures 75/65/20 |  |  | 656 | 947 | 1203 | 1338 | 1444 | 1560 | 1672 | 1888 | 2290 |  | 859 | 1073 | 1176 | 1277 |  | 1474 | 1666 | 2039 | 936 | 1346 | 1699 | 1889 | 2037 | 2204 | 2361 | 2675 | 3277 | 1183 | 1701 | 2147 |  | 2575 |  | 2984 | 3381 | 4142
n-coefficients |  |  | 1.3098 | 1.309 | 1.3146 | 1.3146 | 1.3201 | 1.3201 | 1.3257 | 1.3305 | 1.3401 |  | 1.2994 | 1.3027 | 1.3043 | 1.3059 |  | 1.3092 | 1.3158 | 1.3289 | 1.2998 | 1.3031 | 1.3109 | 1.3109 | 1.3187 | 1.3187 | 1.3265 | 1.3325 | 1.3445 | 1.2845 | 1.3029 | 1.3099 |  | 1.3168 |  | 1.3238 | 1.3282 | 1.337
Küttevee parameetrid:
Pealevool | 75 | ° C
Ä*ravool | 65 | ° C
Toatemperatuur | 20 | ° C
Delta T | 50 | ° C
| Type |  | Tüüp 10 (P) | [8 empty] | Tüüp 11 (PK) | [8 empty] | Tüüp 20 (PP) | [8 empty] | Tüüp N21 (PKP)
| Height |  | 200 | 300 | 400 | 450 | 500 | 550 | 600 | 700 | 900 | 200 | 300 | 400 | 450 | 500 | 550 | 600 | 700 | 900 | 200 | 300 | 400 | 450 | 500 | 550 | 600 | 700 | 900 | 200 | 300 | 400 | 450 | 500 | 550 | 600 | 700 | 900
| 400 |  |  | 134 | 168 |  | 202 |  | 235 | 267 | 331 | 143 | 214 | 282 | 314 | 346 | 376 | 406 | 461 | 561 |  | 248 | 308 |  | 365 |  | 422 | 478 | 590 | 209 | 292 | 366 | 402 | 436 | 472 | 503 | 569 | 698
| 500 |  |  | 167 | 211 |  | 253 |  | 294 | 334 | 414 | 179 | 268 | 353 | 393 | 432 | 470 | 507 | 577 | 701 |  | 310 | 385 |  | 457 |  | 527 | 597 | 738 | 261 | 366 | 457 | 503 | 545 | 590 | 629 | 712 | 873
| 600 |  |  | 200 | 253 |  | 303 |  | 352 | 401 | 497 | 215 | 322 | 423 | 472 | 518 | 564 | 608 | 692 | 841 |  | 372 | 461 |  | 548 |  | 632 | 716 | 885 | 313 | 439 | 548 | 604 | 653 | 708 | 755 | 854 | 1047
| 700 |  |  | 234 | 295 |  | 354 |  | 411 | 468 | 580 | 251 | 375 | 494 | 550 | 605 | 658 | 710 | 807 | 981 |  | 434 | 538 |  | 639 |  | 738 | 836 | 1033 | 365 | 512 | 640 | 704 | 762 | 826 | 881 | 996 | 1222
| 800 |  |  | 267 | 337 |  | 404 |  | 470 | 534 | 662 | 286 | 429 | 564 | 629 | 691 | 752 | 811 | 922 | 1122 |  | 496 | 615 |  | 730 |  | 843 | 955 | 1180 | 418 | 585 | 731 | 805 | 871 | 944 | 1006 | 1138 | 1396
| 900 |  |  | 301 | 379 |  | 455 |  | 528 | 601 | 745 | 322 | 482 | 635 | 707 | 778 | 846 | 913 | 1038 | 1262 |  | 558 | 692 |  | 822 |  | 949 | 1075 | 1328 | 470 | 658 | 823 | 905 | 980 | 1062 | 1132 | 1281 | 1571
| 1000 |  |  | 334 | 421 |  | 505 |  | 587 | 668 | 828 | 358 | 536 | 705 | 786 | 864 | 940 | 1014 | 1153 | 1402 |  | 620 | 769 |  | 913 |  | 1054 | 1194 | 1475 | 522 | 731 | 914 | 1006 | 1089 | 1180 | 1258 | 1423 | 1745
| 1100 |  |  | 367 | 463 |  | 556 |  | 646 | 735 | 911 | 394 | 590 | 776 | 865 | 950 | 1034 | 1115 | 1268 | 1542 |  | 682 | 846 |  | 1004 |  | 1159 | 1313 | 1623 | 574 | 804 | 1005 | 1107 | 1198 | 1298 | 1384 | 1565 | 1920
| 1200 |  |  | 401 | 505 |  | 606 |  | 704 | 802 | 994 | 430 | 643 | 846 | 943 | 1037 | 1128 | 1217 | 1384 | 1682 |  | 744 | 923 |  | 1096 |  | 1265 | 1433 | 1770 | 626 | 877 | 1097 | 1207 | 1307 | 1416 | 1510 | 1708 | 2094
| 1300 |  |  | 434 | 547 |  | 657 |  | 763 | 868 | 1076 | 465 | 697 | 917 | 1022 | 1123 | 1222 | 1318 | 1499 | 1823 |  | 806 | 1000 |  | 1187 |  | 1370 | 1552 | 1918 | 679 | 950 | 1188 | 1308 | 1416 | 1534 | 1635 | 1850 | 2269
| 1400 |  |  | 468 | 589 |  | 707 |  | 822 | 935 | 1159 | 501 | 750 | 987 | 1100 | 1210 | 1316 | 1420 | 1614 | 1963 |  | 868 | 1077 |  | 1278 |  | 1476 | 1672 | 2065 | 731 | 1023 | 1280 | 1408 | 1525 | 1652 | 1761 | 1992 | 2443
| 1500 |  |  | 501 | 632 |  | 758 |  | 881 | 1002 | 1242 | 537 | 804 | 1058 | 1179 | 1296 | 1410 | 1521 | 1730 | 2103 |  | 930 | 1154 |  | 1370 |  | 1581 | 1791 | 2213 | 783 | 1097 | 1371 | 1509 | 1634 | 1770 | 1887 | 2135 | 2618
| 1600 |  |  | 534 | 674 |  | 808 |  | 939 | 1069 | 1325 | 573 | 858 | 1128 | 1258 | 1382 | 1504 | 1622 | 1845 | 2243 |  | 992 | 1230 |  | 1461 |  | 1686 | 1910 | 2360 | 835 | 1170 | 1462 | 1610 | 1742 | 1888 | 2013 | 2277 | 2792
| 1800 |  |  | 601 | 758 |  | 909 |  | 1057 | 1202 | 1490 | 644 | 965 | 1269 | 1415 | 1555 | 1692 | 1825 | 2075 | 2524 |  | 1116 | 1384 |  | 1643 |  | 1897 | 2149 | 2655 | 940 | 1316 | 1645 | 1811 | 1960 | 2124 | 2264 | 2561 | 3141
| 2000 |  |  | 668 | 842 |  | 1010 |  | 1174 | 1336 | 1656 | 716 | 1072 | 1410 | 1572 | 1728 | 1880 | 2028 | 2306 | 2804 |  | 1240 | 1538 |  | 1826 |  | 2108 | 2388 | 2950 | 1044 | 1462 | 1828 | 2012 | 2178 | 2360 | 2516 | 2846 | 3490
| 2200 |  |  | 735 | 926 |  | 1111 |  | 1291 | 1470 | 1822 | 788 | 1179 | 1551 | 1729 | 1901 | 2068 | 2231 | 2537 | 3084 |  | 1364 | 1692 |  | 2009 |  | 2319 | 2627 | 3245 | 1148 | 1608 | 2011 | 2213 | 2396 | 2596 | 2768 | 3131 | 3839
| 2400 |  |  | 802 | 1010 |  | 1212 |  | 1409 | 1603 | 1987 | 859 | 1286 | 1692 | 1886 | 2074 | 2256 | 2434 | 2767 | 3365 |  | 1488 | 1846 |  | 2191 |  | 2530 | 2866 | 3540 | 1253 | 1754 | 2194 | 2414 | 2614 | 2832 | 3019 | 3415 | 4188
| 2500 |  |  | 835 | 1053 |  | 1263 |  | 1468 | 1670 | 2070 | 895 | 1340 | 1763 | 1965 | 2160 | 2350 | 2535 | 2883 | 3505 |  | 1550 | 1923 |  | 2283 |  | 2635 | 2985 | 3688 | 1305 | 1828 | 2285 | 2515 | 2723 | 2950 | 3145 | 3558 | 4363
| 2600 |  |  | 868 | 1095 |  | 1313 |  | 1526 | 1737 | 2153 | 931 | 1394 | 1833 | 2044 | 2246 | 2444 | 2636 | 2998 | 3645 |  | 1612 | 1999 |  | 2374 |  | 2740 | 3104 | 3835 | 1357 | 1901 | 2376 | 2616 | 2831 | 3068 | 3271 | 3700 | 4537
| 2800 |  |  | 935 | 1179 |  | 1414 |  | 1644 | 1870 | 2318 | 1002 | 1501 | 1974 | 2201 | 2419 | 2632 | 2839 | 3228 | 3926 |  | 1736 | 2153 |  | 2556 |  | 2951 | 3343 | 4130 | 1462 | 2047 | 2559 | 2817 | 3049 | 3304 | 3522 | 3984 | 4886
| 3000 |  |  | 1002 | 1263 |  | 1515 |  | 1761 | 2004 | 2484 | 1074 | 1608 | 2115 | 2358 | 2592 | 2820 | 3042 | 3459 | 4206 |  | 1860 | 2307 |  | 2739 |  | 3162 | 3582 | 4425 | 1566 | 2193 | 2742 | 3018 | 3267 | 3540 | 3774 | 4269 | 5235
| Type |  | Tüüp 22 (PKKP) | [8 empty] | Tüüp 30 (PPP) | [8 empty] | Tüüp 33 (PKKPKP) | [8 empty] | Tüüp 44
| Height |  | 200 | 300 | 400 | 450 | 500 | 550 | 600 | 700 | 900 | 200 | 300 | 400 | 450 | 500 | 550 | 600 | 700 | 900 | 200 | 300 | 400 | 450 | 500 | 550 | 600 | 700 | 900 | 200 | 300 | 400 | 450 | 500 | 550 | 600 | 700 | 900
| 400 |  | 262 | 379 | 481 | 535 | 578 | 624 | 669 | 755 | 916 |  | 344 | 429 | 470 | 511 |  | 590 | 666 | 816 | 374 | 538 | 680 | 756 | 815 | 882 | 944 | 1070 | 1311 | 473 | 680 | 859 |  | 1030 |  | 1194 | 1352 | 1657
| 500 |  | 328 | 474 | 602 | 669 | 722 | 780 | 836 | 944 | 1145 |  | 430 | 537 | 588 | 639 |  | 737 | 833 | 1020 | 468 | 673 | 850 | 945 | 1019 | 1102 | 1181 | 1338 | 1639 | 592 | 851 | 1074 |  | 1288 |  | 1492 | 1691 | 2071
| 600 |  | 394 | 568 | 722 | 803 | 866 | 936 | 1003 | 1133 | 1374 |  | 515 | 644 | 706 | 766 |  | 884 | 1000 | 1223 | 562 | 808 | 1019 | 1133 | 1222 | 1322 | 1417 | 1605 | 1966 | 710 | 1021 | 1288 |  | 1545 |  | 1790 | 2029 | 2485
| 700 |  | 459 | 663 | 842 | 937 | 1011 | 1092 | 1170 | 1322 | 1603 |  | 601 | 751 | 823 | 894 |  | 1032 | 1166 | 1427 | 655 | 942 | 1189 | 1322 | 1426 | 1543 | 1653 | 1872 | 2294 | 828 | 1191 | 1503 |  | 1803 |  | 2089 | 2367 | 2899
| 800 |  | 525 | 758 | 962 | 1070 | 1155 | 1248 | 1338 | 1510 | 1832 |  | 687 | 858 | 941 | 1022 |  | 1179 | 1333 | 1631 | 749 | 1077 | 1359 | 1511 | 1630 | 1763 | 1889 | 2140 | 2622 | 946 | 1361 | 1718 |  | 2060 |  | 2387 | 2705 | 3314
| 900 |  | 590 | 852 | 1083 | 1204 | 1300 | 1404 | 1505 | 1699 | 2061 |  | 773 | 966 | 1058 | 1149 |  | 1327 | 1499 | 1835 | 842 | 1211 | 1529 | 1700 | 1833 | 1984 | 2125 | 2408 | 2949 | 1065 | 1531 | 1932 |  | 2318 |  | 2686 | 3043 | 3728
| 1000 |  | 656 | 947 | 1203 | 1338 | 1444 | 1560 | 1672 | 1888 | 2290 |  | 859 | 1073 | 1176 | 1277 |  | 1474 | 1666 | 2039 | 936 | 1346 | 1699 | 1889 | 2037 | 2204 | 2361 | 2675 | 3277 | 1183 | 1701 | 2147 |  | 2575 |  | 2984 | 3381 | 4142
| 1100 |  | 722 | 1042 | 1323 | 1472 | 1588 | 1716 | 1839 | 2077 | 2519 |  | 945 | 1180 | 1294 | 1405 |  | 1621 | 1833 | 2243 | 1030 | 1481 | 1869 | 2078 | 2241 | 2424 | 2597 | 2943 | 3605 | 1301 | 1871 | 2362 |  | 2833 |  | 3282 | 3719 | 4556
| 1200 |  | 787 | 1136 | 1444 | 1606 | 1733 | 1872 | 2006 | 2266 | 2748 |  | 1031 | 1288 | 1411 | 1532 |  | 1769 | 1999 | 2447 | 1123 | 1615 | 2039 | 2267 | 2444 | 2645 | 2833 | 3210 | 3932 | 1420 | 2041 | 2576 |  | 3090 |  | 3581 | 4057 | 4970
| 1300 |  | 853 | 1231 | 1564 | 1739 | 1877 | 2028 | 2174 | 2454 | 2977 |  | 1117 | 1395 | 1529 | 1660 |  | 1916 | 2166 | 2651 | 1217 | 1750 | 2209 | 2456 | 2648 | 2865 | 3069 | 3477 | 4260 | 1538 | 2211 | 2791 |  | 3348 |  | 3879 | 4395 | 5385
| 1400 |  | 918 | 1326 | 1684 | 1873 | 2022 | 2184 | 2341 | 2643 | 3206 |  | 1203 | 1502 | 1646 | 1788 |  | 2064 | 2332 | 2855 | 1310 | 1884 | 2379 | 2645 | 2852 | 3086 | 3305 | 3745 | 4588 | 1656 | 2381 | 3006 |  | 3605 |  | 4178 | 4733 | 5799
| 1500 |  | 984 | 1421 | 1805 | 2007 | 2166 | 2340 | 2508 | 2832 | 3435 |  | 1289 | 1610 | 1764 | 1915 |  | 2211 | 2499 | 3059 | 1404 | 2019 | 2549 | 2834 | 3056 | 3306 | 3542 | 4012 | 4916 | 1775 | 2552 | 3220 |  | 3863 |  | 4476 | 5072 | 6213
| 1600 |  | 1050 | 1515 | 1925 | 2141 | 2310 | 2496 | 2675 | 3021 | 3664 |  | 1374 | 1717 | 1882 | 2043 |  | 2358 | 2666 | 3262 | 1498 | 2154 | 2718 | 3022 | 3259 | 3526 | 3778 | 4280 | 5243 | 1893 | 2722 | 3435 |  | 4120 |  | 4774 | 5410 | 6627
| 1800 |  | 1181 | 1705 | 2165 | 2408 | 2599 | 2808 | 3010 | 3398 | 4122 |  | 1546 | 1931 | 2117 | 2299 |  | 2653 | 2999 | 3670 | 1685 | 2423 | 3058 | 3400 | 3667 | 3967 | 4250 | 4815 | 5899 | 2129 | 3062 | 3865 |  | 4635 |  | 5371 | 6086 | 7456
| 2000 |  | 1312 | 1894 | 2406 | 2676 | 2888 | 3120 | 3344 | 3776 | 4580 |  | 1718 | 2146 | 2352 | 2554 |  | 2948 | 3332 | 4078 | 1872 | 2692 | 3398 | 3778 | 4074 | 4408 | 4722 | 5350 | 6554 | 2366 | 3402 | 4294 |  | 5150 |  | 5968 | 6762 | 8284
| 2200 |  | 1443 | 2083 | 2647 | 2944 | 3177 | 3432 | 3678 | 4154 | 5038 |  | 1890 | 2361 | 2587 | 2809 |  | 3243 | 3665 | 4486 | 2059 | 2961 | 3738 | 4156 | 4481 | 4849 | 5194 | 5885 | 7209 | 2603 | 3742 | 4723 |  | 5665 |  | 6565 | 7438 | 9112
| 2400 |  | 1574 | 2273 | 2887 | 3211 | 3466 | 3744 | 4013 | 4531 | 5496 |  | 2062 | 2575 | 2822 | 3065 |  | 3538 | 3998 | 4894 | 2246 | 3230 | 4078 | 4534 | 4889 | 5290 | 5666 | 6420 | 7865 | 2839 | 4082 | 5153 |  | 6180 |  | 7162 | 8114 | 9941
| 2500 |  | 1640 | 2368 | 3008 | 3345 | 3610 | 3900 | 4180 | 4720 | 5725 |  | 2148 | 2683 | 2940 | 3193 |  | 3685 | 4165 | 5098 | 2340 | 3365 | 4248 | 4723 | 5093 | 5510 | 5903 | 6688 | 8193 | 2958 | 4253 | 5367 |  | 6438 |  | 7460 | 8453 | 10355
| 2600 |  | 1706 | 2462 | 3128 | 3479 | 3754 | 4056 | 4347 | 4909 | 5954 |  | 2233 | 2790 | 3058 | 3320 |  | 3832 | 4332 | 5301 | 2434 | 3500 | 4417 | 4911 | 5296 | 5730 | 6139 | 6955 | 8520 | 3076 | 4423 | 5582 |  | 6695 |  | 7758 | 8791 | 10769
| 2800 |  | 1837 | 2652 | 3368 | 3746 | 4043 | 4368 | 4682 | 5286 | 6412 |  | 2405 | 3004 | 3293 | 3576 |  | 4127 | 4665 | 5709 | 2621 | 3769 | 4757 | 5289 | 5704 | 6171 | 6611 | 7490 | 9176 | 3312 | 4763 | 6012 |  | 7210 |  | 8355 | 9467 | 11598
| 3000 |  | 1968 | 2841 | 3609 | 4014 | 4332 | 4680 | 5016 | 5664 | 6870 |  | 2577 | 3219 | 3528 | 3831 |  | 4422 | 4998 | 6117 | 2808 | 4038 | 5097 | 5667 | 6111 | 6612 | 7083 | 8025 | 9831 | 3549 | 5103 | 6441 |  | 7725 |  | 8952 | 10143 | 12426