## Linear
Tüüp |  |  | Type 10 (P) | [8 empty] | Type 11 (PK) | [8 empty] | Type 20 (PP) | [8 empty] | Type N21 (PKP)
Kõrgus |  |  | 200 | 300 | 400 | 450 | 500 | 550 | 600 | 700 | 900 | 200 | 300 | 400 | 450 | 500 | 550 | 600 | 700 | 900 | 200 | 300 | 400 | 450 | 500 | 550 | 600 | 700 | 900 | 200 | 400 | 300 | 400 | 450 | 500 | 550 | 600 | 700 | 900
W/m at 75/65/20 |  |  |  | 334 | 421 |  | 505 |  | 587 | 668 | 828 | 358 | 536 | 705 | 786 | 864 | 940 | 1014 | 1153 | 1402 |  | 620 | 769 |  | 913 |  | 1054 | 1194 | 1475 | 540 | 766 | 766 | 977 | 1077 | 1175 | 1269 | 1362 | 1539 | 1868
n-coefficients |  |  |  | 1.3095 | 1.3131 |  | 1.3167 |  | 1.3203 | 1.3238 | 1.3308 | 1.2913 | 1.2848 | 1.2883 | 1.29 | 1.2919 | 1.29 | 1.2954 | 1.2963 | 1.2981 |  | 1.29 | 1.2957 |  | 1.3015 |  | 1.3072 | 1.3125 | 1.323 | 1.2975 | 1.3012 | 1.3012 | 1.3074 | 1.31 | 1.3137 | 1.32 | 1.3199 | 1.3256 | 1.3369
Heated Surface Area (m²)
Tüüp |  |  | Type 22 (PKKP) | [8 empty] | Type 30 (PPP) | [8 empty] | Type 33 (PKKPKP) | [8 empty] | Type 44 (PKPKKPKP)
Kõrgus |  |  | 200 | 300 | 400 | 450 | 500 | 550 | 600 | 700 | 900 | 200 | 300 | 400 | 450 | 500 | 550 | 600 | 700 | 900 | 200 | 300 | 400 | 450 | 500 | 550 | 600 | 700 | 900 | 200 | 400 | 300 | 400 | 450 | 500 | 550 | 600 | 700 | 900
W/m at 75/65/20 |  |  | 685 | 983 | 1259 | 1388 | 1513 | 1632 | 1747 | 1963 | 2343 |  | 838 | 1040 | 1138 | 1234 | 1328 | 1422 | 1608 | 1973 | 970 | 1398 | 1791 | 1976 | 2153 | 2322 | 2484 | 2788 | 3316 | 1327 |  | 1834
n-coefficients |  |  | 1.2974 | 1.3128 | 1.3237 | 1.33 | 1.3347 | 1.34 | 1.3456 | 1.3455 | 1.3452 |  | 1.2994 | 1.2975 | 1.2966 | 1.2957 | 1.2947 | 1.2938 | 1.3003 | 1.3132 | 1.2845 | 1.3029 | 1.3099 | 1.3134 | 1.3168 | 1.3203 | 1.3238 | 1.3282 | 1.337 | 1.3223 |  | 1.3157
Heated Surface Area (m²)
Küttegraafik
Pealevool | 75 | ° C
Tagasivool | 65 | ° C
Ruumitemp. | 20 | ° C
Delta T | 50 | ° C
| Tüüp |  | Type 10 (P) | [8 empty] | Type 11 (PK) | [8 empty] | Type 20 (PP) | [8 empty] | Type N21 (PKP)
| Kõrgus |  | 200 | 300 | 400 | 450 | 500 | 550 | 600 | 700 | 900 | 200 | 300 | 400 | 450 | 500 | 550 | 600 | 700 | 900 | 200 | 300 | 400 | 450 | 500 | 550 | 600 | 700 | 900 | 200 | 400 | 300 | 400 | 450 | 500 | 550 | 600 | 700 | 900
Pikkus
| 300 |  |  | 100.2 | 126.3 |  | 151.5 |  | 176.1 | 200.4 | 248.4 | 107.4 | 160.8 | 211.5 | 235.8 | 259.2 | 282 | 304.2 | 345.9 | 420.6 |  | 186 | 230.7 |  | 273.9 |  | 316.2 | 358.2 | 442.5 | 162 |  | 229.8 | 293.1 | 323.1 | 352.5 |  | 408.6 | 461.7 | 560.4
| 400 |  |  | 133.6 | 168.4 |  | 202 |  | 234.8 | 267.2 | 331.2 | 143.2 | 214.4 | 282 | 314.4 | 345.6 | 376 | 405.6 | 461.2 | 560.8 |  | 248 | 307.6 |  | 365.2 |  | 421.6 | 477.6 | 590 | 216 |  | 306.4 | 390.8 | 430.8 | 470 | 507.6 | 544.8 | 615.6 | 747.2
| 500 |  |  | 167 | 210.5 |  | 252.5 |  | 293.5 | 334 | 414 | 179 | 268 | 352.5 | 393 | 432 | 470 | 507 | 576.5 | 701 |  | 310 | 384.5 |  | 456.5 |  | 527 | 597 | 737.5 | 270 |  | 383 | 488.5 | 538.5 | 587.5 | 634.5 | 681 | 769.5 | 934
| 600 |  |  | 200.4 | 252.6 |  | 303 |  | 352.2 | 400.8 | 496.8 | 214.8 | 321.6 | 423 | 471.6 | 518.4 | 564 | 608.4 | 691.8 | 841.2 |  | 372 | 461.4 |  | 547.8 |  | 632.4 | 716.4 | 885 | 324 |  | 459.6 | 586.2 | 646.2 | 705 | 761.4 | 817.2 | 923.4 | 1120.8
| 700 |  |  | 233.8 | 294.7 |  | 353.5 |  | 410.9 | 467.6 | 579.6 | 250.6 | 375.2 | 493.5 | 550.2 | 604.8 | 658 | 709.8 | 807.1 | 981.4 |  | 434 | 538.3 |  | 639.1 |  | 737.8 | 835.8 | 1032.5 | 378 |  | 536.2 | 683.9 | 753.9 | 822.5 | 888.3 | 953.4 | 1077.3 | 1307.6
| 800 |  |  | 267.2 | 336.8 |  | 404 |  | 469.6 | 534.4 | 662.4 | 286.4 | 428.8 | 564 | 628.8 | 691.2 | 752 | 811.2 | 922.4 | 1121.6 |  | 496 | 615.2 |  | 730.4 |  | 843.2 | 955.2 | 1180 | 432 |  | 612.8 | 781.6 | 861.6 | 940 | 1015.2 | 1089.6 | 1231.2 | 1494.4
| 900 |  |  | 300.6 | 378.9 |  | 454.5 |  | 528.3 | 601.2 | 745.2 | 322.2 | 482.4 | 634.5 | 707.4 | 777.6 | 846 | 912.6 | 1037.7 | 1261.8 |  | 558 | 692.1 |  | 821.7 |  | 948.6 | 1074.6 | 1327.5 | 486 |  | 689.4 | 879.3 | 969.3 | 1057.5 | 1142.1 | 1225.8 | 1385.1 | 1681.2
| 1000 |  |  | 334 | 421 |  | 505 |  | 587 | 668 | 828 | 358 | 536 | 705 | 786 | 864 | 940 | 1014 | 1153 | 1402 |  | 620 | 769 |  | 913 |  | 1054 | 1194 | 1475 | 540 |  | 766 | 977 | 1077 | 1175 | 1269 | 1362 | 1539 | 1868
| 1100 |  |  | 367.4 | 463.1 |  | 555.5 |  | 645.7 | 734.8 | 910.8 | 393.8 | 589.6 | 775.5 | 864.6 | 950.4 | 1034 | 1115.4 | 1268.3 | 1542.2 |  | 682 | 845.9 |  | 1004.3 |  | 1159.4 | 1313.4 | 1622.5 | 594 |  | 842.6 | 1074.7 | 1184.7 | 1292.5 | 1395.9 | 1498.2 | 1692.9 | 2054.8
| 1200 |  |  | 400.8 | 505.2 |  | 606 |  | 704.4 | 801.6 | 993.6 | 429.6 | 643.2 | 846 | 943.2 | 1036.8 | 1128 | 1216.8 | 1383.6 | 1682.4 |  | 744 | 922.8 |  | 1095.6 |  | 1264.8 | 1432.8 | 1770 | 648 |  | 919.2 | 1172.4 | 1292.4 | 1410 | 1522.8 | 1634.4 | 1846.8 | 2241.6
| 1300 |  |  | 434.2 | 547.3 |  | 656.5 |  | 763.1 | 868.4 | 1076.4 | 465.4 | 696.8 | 916.5 | 1021.8 | 1123.2 | 1222 | 1318.2 | 1498.9 | 1822.6 |  | 806 | 999.7 |  | 1186.9 |  | 1370.2 | 1552.2 | 1917.5 | 702 |  | 995.8 | 1270.1 | 1400.1 | 1527.5 | 1649.7 | 1770.6 | 2000.7 | 2428.4
| 1400 |  |  | 467.6 | 589.4 |  | 707 |  | 821.8 | 935.2 | 1159.2 | 501.2 | 750.4 | 987 | 1100.4 | 1209.6 | 1316 | 1419.6 | 1614.2 | 1962.8 |  | 868 | 1076.6 |  | 1278.2 |  | 1475.6 | 1671.6 | 2065 | 756 |  | 1072.4 | 1367.8 | 1507.8 | 1645 | 1776.6 | 1906.8 | 2154.6 | 2615.2
| 1500 |  |  | 501 | 631.5 |  | 757.5 |  | 880.5 | 1002 | 1242 | 537 | 804 | 1057.5 | 1179 | 1296 | 1410 | 1521 | 1729.5 | 2103 |  | 930 | 1153.5 |  | 1369.5 |  | 1581 | 1791 | 2212.5 | 810 |  | 1149 | 1465.5 | 1615.5 | 1762.5 | 1903.5 | 2043 | 2308.5 | 2802
| 1600 |  |  | 534.4 | 673.6 |  | 808 |  | 939.2 | 1068.8 | 1324.8 | 572.8 | 857.6 | 1128 | 1257.6 | 1382.4 | 1504 | 1622.4 | 1844.8 | 2243.2 |  | 992 | 1230.4 |  | 1460.8 |  | 1686.4 | 1910.4 | 2360 | 864 |  | 1225.6 | 1563.2 | 1723.2 | 1880 | 2030.4 | 2179.2 | 2462.4 | 2988.8
| 1800 |  |  | 601.2 | 757.8 |  | 909 |  | 1056.6 | 1202.4 | 1490.4 | 644.4 | 964.8 | 1269 | 1414.8 | 1555.2 | 1692 | 1825.2 | 2075.4 | 2523.6 |  | 1116 | 1384.2 |  | 1643.4 |  | 1897.2 | 2149.2 | 2655 | 972 |  | 1378.8 | 1758.6 | 1938.6 | 2115 | 2284.2 | 2451.6 | 2770.2 | 3362.4
| 2000 |  |  | 668 | 842 |  | 1010 |  | 1174 | 1336 | 1656 | 716 | 1072 | 1410 | 1572 | 1728 | 1880 | 2028 | 2306 | 2804 |  | 1240 | 1538 |  | 1826 |  | 2108 | 2388 | 2950 | 1080 |  | 1532 | 1954 | 2154 | 2350 | 2538 | 2724 | 3078 | 3736
| 2200 |  |  | 734.8 | 926.2 |  | 1111 |  | 1291.4 | 1469.6 | 1821.6 | 787.6 | 1179.2 | 1551 | 1729.2 | 1900.8 | 2068 | 2230.8 | 2536.6 | 3084.4 |  | 1364 | 1691.8 |  | 2008.6 |  | 2318.8 | 2626.8 | 3245 | 1188 |  | 1685.2 | 2149.4 | 2369.4 | 2585 | 2791.8 | 2996.4 | 3385.8 | 4109.6
| 2400 |  |  | 801.6 | 1010.4 |  | 1212 |  | 1408.8 | 1603.2 | 1987.2 | 859.2 | 1286.4 | 1692 | 1886.4 | 2073.6 | 2256 | 2433.6 | 2767.2 | 3364.8 |  | 1488 | 1845.6 |  | 2191.2 |  | 2529.6 | 2865.6 | 3540 | 1296 |  | 1838.4 | 2344.8 | 2584.8 | 2820 | 3045.6 | 3268.8 | 3693.6 | 4483.2
| 2500 |  |  | 835 | 1052.5 |  | 1262.5 |  | 1467.5 | 1670 | 2070 | 895 | 1340 | 1762.5 | 1965 | 2160 | 2350 | 2535 | 2882.5 | 3505 |  | 1550 | 1922.5 |  | 2282.5 |  | 2635 | 2985 | 3687.5 | 1350 |  | 1915 | 2442.5 | 2692.5 | 2937.5 | 3172.5 | 3405 | 3847.5 | 4670
| 2600 |  |  | 868.4 | 1094.6 |  | 1313 |  | 1526.2 | 1736.8 | 2152.8 | 930.8 | 1393.6 | 1833 | 2043.6 | 2246.4 | 2444 | 2636.4 | 2997.8 | 3645.2 |  | 1612 | 1999.4 |  | 2373.8 |  | 2740.4 | 3104.4 | 3835 | 1404 |  | 1991.6 | 2540.2 | 2800.2 | 3055 | 3299.4 | 3541.2 | 4001.4 | 4856.8
| 2800 |  |  | 935.2 | 1178.8 |  | 1414 |  | 1643.6 | 1870.4 | 2318.4 | 1002.4 | 1500.8 | 1974 | 2200.8 | 2419.2 | 2632 | 2839.2 | 3228.4 | 3925.6 |  | 1736 | 2153.2 |  | 2556.4 |  | 2951.2 | 3343.2 | 4130 | 1512 |  | 2144.8 | 2735.6 | 3015.6 | 3290 | 3553.2 | 3813.6 | 4309.2 | 5230.4
| 3000 |  |  | 1002 | 1263 |  | 1515 |  | 1761 | 2004 | 2484 | 1074 | 1608 | 2115 | 2358 | 2592 | 2820 | 3042 | 3459 | 4206 |  | 1860 | 2307 |  | 2739 |  | 3162 | 3582 | 4425 | 1620 |  | 2298 | 2931 | 3231 | 3525 | 3807 | 4086 | 4617 | 5604
0
| Tüüp |  | Type 22 (PKKP) | [9 empty] | Type 30 (PPP) | [7 empty] | Type 33 (PKKPKP) | [8 empty] | Type 44 (PKPKKPKP)
| Kõrgus |  | 200 | 300 | 400 | 450 | 500 | 550 | 600 | 700 | 900 | 200 | 300 | 400 | 450 | 500 | 550 | 600 | 700 | 900 | 200 | 300 | 400 | 450 | 500 | 550 | 600 | 700 | 900 | 200 | 400 | 300 | 400 | 450 | 500 | 550 | 600 | 700 | 900
Pikkus
| 300 |  | 205.5 | 294.9 | 377.7 | 416.4 | 453.9 | 489.6 | 524.1 | 588.9 | 702.9 |  | 251.4 | 312 | 341.4 | 370.2 |  | 426.6 | 482.4 | 591.9 | 291 | 419.4 | 537.3 | 592.8 | 645.9 | 696.6 | 745.2 | 836.4 | 994.8 | 398.1 | 0 | 550.2
| 400 |  | 274 | 393.2 | 503.6 | 555.2 | 605.2 | 652.8 | 698.8 | 785.2 | 937.2 |  | 335.2 | 416 | 455.2 | 493.6 |  | 568.8 | 643.2 | 789.2 | 388 | 559.2 | 716.4 | 790.4 | 861.2 | 928.8 | 993.6 | 1115.2 | 1326.4 | 530.8 | 0 | 733.6
| 500 |  | 342.5 | 491.5 | 629.5 | 694 | 756.5 | 816 | 873.5 | 981.5 | 1171.5 |  | 419 | 520 | 569 | 617 |  | 711 | 804 | 986.5 | 485 | 699 | 895.5 | 988 | 1076.5 | 1161 | 1242 | 1394 | 1658 | 663.5 | 0 | 917
| 600 |  | 411 | 589.8 | 755.4 | 832.8 | 907.8 | 979.2 | 1048.2 | 1177.8 | 1405.8 |  | 502.8 | 624 | 682.8 | 740.4 |  | 853.2 | 964.8 | 1183.8 | 582 | 838.8 | 1074.6 | 1185.6 | 1291.8 | 1393.2 | 1490.4 | 1672.8 | 1989.6 | 796.2 | 0 | 1100.4
| 700 |  | 479.5 | 688.1 | 881.3 | 971.6 | 1059.1 | 1142.4 | 1222.9 | 1374.1 | 1640.1 |  | 586.6 | 728 | 796.6 | 863.8 |  | 995.4 | 1125.6 | 1381.1 | 679 | 978.6 | 1253.7 | 1383.2 | 1507.1 | 1625.4 | 1738.8 | 1951.6 | 2321.2 | 928.9 | 0 | 1283.8
| 800 |  | 548 | 786.4 | 1007.2 | 1110.4 | 1210.4 | 1305.6 | 1397.6 | 1570.4 | 1874.4 |  | 670.4 | 832 | 910.4 | 987.2 |  | 1137.6 | 1286.4 | 1578.4 | 776 | 1118.4 | 1432.8 | 1580.8 | 1722.4 | 1857.6 | 1987.2 | 2230.4 | 2652.8 | 1061.6 | 0 | 1467.2
| 900 |  | 616.5 | 884.7 | 1133.1 | 1249.2 | 1361.7 | 1468.8 | 1572.3 | 1766.7 | 2108.7 |  | 754.2 | 936 | 1024.2 | 1110.6 |  | 1279.8 | 1447.2 | 1775.7 | 873 | 1258.2 | 1611.9 | 1778.4 | 1937.7 | 2089.8 | 2235.6 | 2509.2 | 2984.4 | 1194.3 | 0 | 1650.6
| 1000 |  | 685 | 983 | 1259 | 1388 | 1513 | 1632 | 1747 | 1963 | 2343 |  | 838 | 1040 | 1138 | 1234 |  | 1422 | 1608 | 1973 | 970 | 1398 | 1791 | 1976 | 2153 | 2322 | 2484 | 2788 | 3316 | 1327 | 0 | 1834
| 1100 |  | 753.5 | 1081.3 | 1384.9 | 1526.8 | 1664.3 | 1795.2 | 1921.7 | 2159.3 | 2577.3 |  | 921.8 | 1144 | 1251.8 | 1357.4 |  | 1564.2 | 1768.8 | 2170.3 | 1067 | 1537.8 | 1970.1 | 2173.6 | 2368.3 | 2554.2 | 2732.4 | 3066.8 | 3647.6 | 1459.7 | 0 | 2017.4
| 1200 |  | 822 | 1179.6 | 1510.8 | 1665.6 | 1815.6 | 1958.4 | 2096.4 | 2355.6 | 2811.6 |  | 1005.6 | 1248 | 1365.6 | 1480.8 |  | 1706.4 | 1929.6 | 2367.6 | 1164 | 1677.6 | 2149.2 | 2371.2 | 2583.6 | 2786.4 | 2980.8 | 3345.6 | 3979.2 | 1592.4 | 0 | 2200.8
| 1300 |  | 890.5 | 1277.9 | 1636.7 | 1804.4 | 1966.9 | 2121.6 | 2271.1 | 2551.9 | 3045.9 |  | 1089.4 | 1352 | 1479.4 | 1604.2 |  | 1848.6 | 2090.4 | 2564.9 | 1261 | 1817.4 | 2328.3 | 2568.8 | 2798.9 | 3018.6 | 3229.2 | 3624.4 | 4310.8 | 1725.1 | 0 | 2384.2
| 1400 |  | 959 | 1376.2 | 1762.6 | 1943.2 | 2118.2 | 2284.8 | 2445.8 | 2748.2 | 3280.2 |  | 1173.2 | 1456 | 1593.2 | 1727.6 |  | 1990.8 | 2251.2 | 2762.2 | 1358 | 1957.2 | 2507.4 | 2766.4 | 3014.2 | 3250.8 | 3477.6 | 3903.2 | 4642.4 | 1857.8 | 0 | 2567.6
| 1500 |  | 1027.5 | 1474.5 | 1888.5 | 2082 | 2269.5 | 2448 | 2620.5 | 2944.5 | 3514.5 |  | 1257 | 1560 | 1707 | 1851 |  | 2133 | 2412 | 2959.5 | 1455 | 2097 | 2686.5 | 2964 | 3229.5 | 3483 | 3726 | 4182 | 4974 | 1990.5 | 0 | 2751
| 1600 |  | 1096 | 1572.8 | 2014.4 | 2220.8 | 2420.8 | 2611.2 | 2795.2 | 3140.8 | 3748.8 |  | 1340.8 | 1664 | 1820.8 | 1974.4 |  | 2275.2 | 2572.8 | 3156.8 | 1552 | 2236.8 | 2865.6 | 3161.6 | 3444.8 | 3715.2 | 3974.4 | 4460.8 | 5305.6 | 2123.2 | 0 | 2934.4
| 1800 |  | 1233 | 1769.4 | 2266.2 | 2498.4 | 2723.4 | 2937.6 | 3144.6 | 3533.4 | 4217.4 |  | 1508.4 | 1872 | 2048.4 | 2221.2 |  | 2559.6 | 2894.4 | 3551.4 | 1746 | 2516.4 | 3223.8 | 3556.8 | 3875.4 | 4179.6 | 4471.2 | 5018.4 | 5968.8 | 2388.6 | 0 | 3301.2
| 2000 |  | 1370 | 1966 | 2518 | 2776 | 3026 | 3264 | 3494 | 3926 | 4686 |  | 1676 | 2080 | 2276 | 2468 |  | 2844 | 3216 | 3946 | 1940 | 2796 | 3582 | 3952 | 4306 | 4644 | 4968 | 5576 | 6632 | 2654 | 0 | 3668
| 2200 |  | 1507 | 2162.6 | 2769.8 | 3053.6 | 3328.6 | 3590.4 | 3843.4 | 4318.6 | 5154.6 |  | 1843.6 | 2288 | 2503.6 | 2714.8 |  | 3128.4 | 3537.6 | 4340.6 | 2134 | 3075.6 | 3940.2 | 4347.2 | 4736.6 | 5108.4 | 5464.8 | 6133.6 | 7295.2 | 2919.4 | 0 | 4034.8
| 2400 |  | 1644 | 2359.2 | 3021.6 | 3331.2 | 3631.2 | 3916.8 | 4192.8 | 4711.2 | 5623.2 |  | 2011.2 | 2496 | 2731.2 | 2961.6 |  | 3412.8 | 3859.2 | 4735.2 | 2328 | 3355.2 | 4298.4 | 4742.4 | 5167.2 | 5572.8 | 5961.6 | 6691.2 | 7958.4 | 3184.8 | 0 | 4401.6
| 2500 |  | 1712.5 | 2457.5 | 3147.5 | 3470 | 3782.5 | 4080 | 4367.5 | 4907.5 | 5857.5 |  | 2095 | 2600 | 2845 | 3085 |  | 3555 | 4020 | 4932.5 | 2425 | 3495 | 4477.5 | 4940 | 5382.5 | 5805 | 6210 | 6970 | 8290 | 3317.5 | 0 | 4585
| 2600 |  | 1781 | 2555.8 | 3273.4 | 3608.8 | 3933.8 | 4243.2 | 4542.2 | 5103.8 | 6091.8 |  | 2178.8 | 2704 | 2958.8 | 3208.4 |  | 3697.2 | 4180.8 | 5129.8 | 2522 | 3634.8 | 4656.6 | 5137.6 | 5597.8 | 6037.2 | 6458.4 | 7248.8 | 8621.6 | 3450.2 | 0 | 4768.4
| 2800 |  | 1918 | 2752.4 | 3525.2 | 3886.4 | 4236.4 | 4569.6 | 4891.6 | 5496.4 | 6560.4 |  | 2346.4 | 2912 | 3186.4 | 3455.2 |  | 3981.6 | 4502.4 | 5524.4 | 2716 | 3914.4 | 5014.8 | 5532.8 | 6028.4 | 6501.6 | 6955.2 | 7806.4 | 9284.8 | 3715.6 | 0 | 5135.2
| 3000 |  | 2055 | 2949 | 3777 | 4164 | 4539 | 4896 | 5241 | 5889 | 7029 |  | 2514 | 3120 | 3414 | 3702 |  | 4266 | 4824 | 5919 | 2910 | 4194 | 5373 | 5928 | 6459 | 6966 | 7452 | 8364 | 9948 | 3981 | 0 | 5502

## Logarithmic
Tüüp |  |  | Type 10 (P) | [8 empty] | Type 11 (PK) | [8 empty] | Type 20 (PP) | [8 empty] | Type N21 (PKP)
Kõrgus |  |  | 200 | 300 | 400 | 450 | 500 | 550 | 600 | 700 | 900 | 200 | 300 | 400 | 450 | 500 | 550 | 600 | 700 | 900 | 200 | 300 | 400 | 450 | 500 | 550 | 600 | 700 | 900 | 200 | 400 | 300 | 400 | 450 | 500 | 550 | 600 | 700 | 900
W/m at 75/65/20 |  |  |  | 334 | 421 |  | 505 |  | 587 | 668 | 828 | 358 | 536 | 705 | 786 | 864 | 940 | 1014 | 1153 | 1402 |  | 620 | 769 |  | 913 |  | 1054 | 1194 | 1475 | 540 | 766 | 766 | 977 | 1077 | 1175 | 1269 | 1362 | 1539 | 1868
n-coefficients |  |  |  | 1.3095 | 1.3131 |  | 1.3167 |  | 1.3203 | 1.3238 | 1.3308 | 1.2913 | 1.2848 | 1.2883 | 1.29 | 1.2919 | 1.29 | 1.2954 | 1.2963 | 1.2981 |  | 1.29 | 1.2957 |  | 1.3015 |  | 1.3072 | 1.3125 | 1.323 | 1.2975 | 1.3012 | 1.3012 | 1.3074 | 1.31 | 1.3137 | 1.32 | 1.3199 | 1.3256 | 1.3369
Heated Surface Area (m²)
Tüüp |  |  | Type 22 (PKKP) | [8 empty] | Type 30 (PPP) | [8 empty] | Type 33 (PKKPKP) | [8 empty] | Type 44 (PKPKKPKP)
Kõrgus |  |  | 200 | 300 | 400 | 450 | 500 | 550 | 600 | 700 | 900 | 200 | 300 | 400 | 450 | 500 | 550 | 600 | 700 | 900 | 200 | 300 | 400 | 450 | 500 | 550 | 600 | 700 | 900 | 200 | 400 | 300 | 400 | 450 | 500 | 550 | 600 | 700 | 900
W/m at 75/65/20 |  |  | 685 | 983 | 1259 | 1388 | 1513 | 1632 | 1747 | 1963 | 2343 |  | 838 | 1040 | 1138 | 1234 | 1328 | 1422 | 1608 | 1973 | 970 | 1398 | 1791 | 1976 | 2153 | 2322 | 2484 | 2788 | 3316 | 1327 |  | 1834
n-coefficients |  |  | 1.2974 | 1.3128 | 1.3237 | 1.33 | 1.3347 | 1.34 | 1.3456 | 1.3455 | 1.3452 |  | 1.2994 | 1.2975 | 1.2966 | 1.2957 | 1.2947 | 1.2938 | 1.3003 | 1.3132 | 1.2845 | 1.3029 | 1.3099 | 1.3134 | 1.3168 | 1.3203 | 1.3238 | 1.3282 | 1.337 | 1.3223 |  | 1.3157
Heated Surface Area (m²)
Küttegraafik
Pealevool | 75 | ° C
Tagasivool | 65 | ° C
Ruumitemp. | 20 | ° C
Delta T | 49.8329 | ° C
| Tüüp |  | Type 10 (P) | [8 empty] | Type 11 (PK) | [8 empty] | Type 20 (PP) | [8 empty] | Type N21 (PKP)
| Kõrgus |  | 200 | 300 | 400 | 450 | 500 | 550 | 600 | 700 | 900 | 200 | 300 | 400 | 450 | 500 | 550 | 600 | 700 | 900 | 200 | 300 | 400 | 450 | 500 | 550 | 600 | 700 | 900 | 200 | 400 | 300 | 400 | 450 | 500 | 550 | 600 | 700 | 900
Pikkus
| 300 |  |  | 99.7617 | 125.746 |  | 150.8336 |  | 175.3233 | 199.5138 | 247.2958 | 106.9367 | 160.1098 | 210.5898 | 234.7838 | 258.0814 | 280.7847 | 302.8836 | 344.4021 | 418.7761 |  | 185.1984 | 229.7014 |  | 272.7091 |  | 314.8192 | 356.6295 | 440.5444 | 161.2978 |  | 228.8011 | 291.8199 | 321.6861 | 350.9531 |  | 406.7984 | 459.6555 | 557.8974
| 400 |  |  | 133.0156 | 167.6613 |  | 201.1115 |  | 233.7644 | 266.0184 | 329.7277 | 142.5823 | 213.4798 | 280.7863 | 313.0451 | 344.1085 | 374.3797 | 403.8448 | 459.2028 | 558.3681 |  | 246.9313 | 306.2686 |  | 363.6122 |  | 419.759 | 475.506 | 587.3925 | 215.0638 |  | 305.0681 | 389.0932 | 428.9148 | 467.9374 | 505.3618 | 542.3979 | 612.8741 | 743.8632
| 500 |  |  | 166.2695 | 209.5767 |  | 251.3894 |  | 292.2055 | 332.523 | 412.1596 | 178.2278 | 266.8497 | 350.9829 | 391.3064 | 430.1356 | 467.9746 | 504.806 | 574.0035 | 697.9602 |  | 308.6641 | 382.8357 |  | 454.5152 |  | 524.6987 | 594.3825 | 734.2407 | 268.8297 |  | 381.3352 | 486.3665 | 536.1435 | 584.9218 | 631.7022 | 677.9974 | 766.0926 | 929.829
| 600 |  |  | 199.5234 | 251.492 |  | 301.6673 |  | 350.6466 | 399.0276 | 494.5915 | 213.8734 | 320.2197 | 421.1795 | 469.5677 | 516.1627 | 561.5695 | 605.7672 | 688.8042 | 837.5522 |  | 370.3969 | 459.4029 |  | 545.4183 |  | 629.6385 | 713.259 | 881.0888 | 322.5956 |  | 457.6022 | 583.6398 | 643.3722 | 701.9062 | 758.0427 | 813.5969 | 919.3111 | 1115.7948
| 700 |  |  | 232.7773 | 293.4073 |  | 351.9452 |  | 409.0878 | 465.5322 | 577.0234 | 249.519 | 373.5896 | 491.3761 | 547.8289 | 602.1898 | 655.1644 | 706.7284 | 803.6049 | 977.1442 |  | 432.1297 | 535.97 |  | 636.3213 |  | 734.5782 | 832.1355 | 1027.9369 | 376.3616 |  | 533.8693 | 680.9131 | 750.6009 | 818.8905 | 884.3831 | 949.1964 | 1072.5296 | 1301.7606
| 800 |  |  | 266.0312 | 335.3226 |  | 402.223 |  | 467.5289 | 532.0368 | 659.4553 | 285.1645 | 426.9595 | 561.5727 | 626.0902 | 688.2169 | 748.7593 | 807.6896 | 918.4056 | 1116.7363 |  | 493.8625 | 612.5371 |  | 727.2244 |  | 839.5179 | 951.012 | 1174.7851 | 430.1275 |  | 610.1363 | 778.1864 | 857.8296 | 935.8749 | 1010.7235 | 1084.7958 | 1225.7481 | 1487.7264
| 900 |  |  | 299.285 | 377.238 |  | 452.5009 |  | 525.97 | 598.5414 | 741.8873 | 320.8101 | 480.3295 | 631.7693 | 704.3515 | 774.2441 | 842.3542 | 908.6508 | 1033.2063 | 1256.3283 |  | 555.5953 | 689.1043 |  | 818.1274 |  | 944.4577 | 1069.8885 | 1321.6332 | 483.8935 |  | 686.4033 | 875.4597 | 965.0582 | 1052.8592 | 1137.064 | 1220.3953 | 1378.9666 | 1673.6922
| 1000 |  |  | 332.5389 | 419.1533 |  | 502.7788 |  | 584.4111 | 665.046 | 824.3192 | 356.4557 | 533.6994 | 701.9658 | 782.6128 | 860.2712 | 935.9491 | 1009.612 | 1148.007 | 1395.9203 |  | 617.3281 | 765.6714 |  | 909.0305 |  | 1049.3974 | 1188.765 | 1468.4813 | 537.6594 |  | 762.6704 | 972.733 | 1072.2869 | 1169.8436 | 1263.4044 | 1355.9948 | 1532.1852 | 1859.658
| 1100 |  |  | 365.7928 | 461.0686 |  | 553.0567 |  | 642.8522 | 731.5506 | 906.7511 | 392.1012 | 587.0694 | 772.1624 | 860.8741 | 946.2983 | 1029.544 | 1110.5732 | 1262.8077 | 1535.5123 |  | 679.061 | 842.2386 |  | 999.9335 |  | 1154.3372 | 1307.6415 | 1615.3295 | 591.4253 |  | 838.9374 | 1070.0063 | 1179.5156 | 1286.8279 | 1389.7449 | 1491.5943 | 1685.4037 | 2045.6238
| 1200 |  |  | 399.0467 | 502.984 |  | 603.3345 |  | 701.2933 | 798.0552 | 989.183 | 427.7468 | 640.4393 | 842.359 | 939.1353 | 1032.3254 | 1123.139 | 1211.5344 | 1377.6084 | 1675.1044 |  | 740.7938 | 918.8057 |  | 1090.8366 |  | 1259.2769 | 1426.518 | 1762.1776 | 645.1913 |  | 915.2044 | 1167.2796 | 1286.7443 | 1403.8123 | 1516.0853 | 1627.1938 | 1838.6222 | 2231.5895
| 1300 |  |  | 432.3006 | 544.8993 |  | 653.6124 |  | 759.7344 | 864.5598 | 1071.6149 | 463.3924 | 693.8093 | 912.5556 | 1017.3966 | 1118.3525 | 1216.7339 | 1312.4956 | 1492.4091 | 1814.6964 |  | 802.5266 | 995.3729 |  | 1181.7396 |  | 1364.2167 | 1545.3945 | 1909.0257 | 698.9572 |  | 991.4715 | 1264.5529 | 1393.973 | 1520.7967 | 1642.4258 | 1762.7932 | 1991.8407 | 2417.5553
| 1400 |  |  | 465.5545 | 586.8146 |  | 703.8903 |  | 818.1755 | 931.0645 | 1154.0469 | 499.0379 | 747.1792 | 982.7522 | 1095.6579 | 1204.3796 | 1310.3288 | 1413.4568 | 1607.2098 | 1954.2884 |  | 864.2594 | 1071.94 |  | 1272.6427 |  | 1469.1564 | 1664.271 | 2055.8739 | 752.7232 |  | 1067.7385 | 1361.8262 | 1501.2017 | 1637.781 | 1768.7662 | 1898.3927 | 2145.0592 | 2603.5211
| 1500 |  |  | 498.8084 | 628.73 |  | 754.1682 |  | 876.6166 | 997.5691 | 1236.4788 | 534.6835 | 800.5492 | 1052.9488 | 1173.9192 | 1290.4068 | 1403.9237 | 1514.418 | 1722.0105 | 2093.8805 |  | 925.9922 | 1148.5071 |  | 1363.5457 |  | 1574.0961 | 1783.1475 | 2202.722 | 806.4891 |  | 1144.0056 | 1459.0995 | 1608.4304 | 1754.7654 | 1895.1066 | 2033.9922 | 2298.2777 | 2789.4869
| 1600 |  |  | 532.0623 | 670.6453 |  | 804.4461 |  | 935.0577 | 1064.0737 | 1318.9107 | 570.3291 | 853.9191 | 1123.1453 | 1252.1805 | 1376.4339 | 1497.5186 | 1615.3792 | 1836.8112 | 2233.4725 |  | 987.725 | 1225.0743 |  | 1454.4488 |  | 1679.0359 | 1902.024 | 2349.5701 | 860.255 |  | 1220.2726 | 1556.3728 | 1715.6591 | 1871.7497 | 2021.4471 | 2169.5917 | 2451.4962 | 2975.4527
| 1800 |  |  | 598.5701 | 754.476 |  | 905.0018 |  | 1051.9399 | 1197.0829 | 1483.7745 | 641.6202 | 960.659 | 1263.5385 | 1408.703 | 1548.4881 | 1684.7084 | 1817.3016 | 2066.4126 | 2512.6566 |  | 1111.1907 | 1378.2086 |  | 1636.2549 |  | 1888.9154 | 2139.777 | 2643.2664 | 967.7869 |  | 1372.8067 | 1750.9194 | 1930.1165 | 2105.7185 | 2274.128 | 2440.7906 | 2757.9333 | 3347.3843
| 2000 |  |  | 665.0779 | 838.3066 |  | 1005.5576 |  | 1168.8222 | 1330.0921 | 1648.6384 | 712.9113 | 1067.3989 | 1403.9317 | 1565.2256 | 1720.5424 | 1871.8983 | 2019.224 | 2296.014 | 2791.8406 |  | 1234.6563 | 1531.3429 |  | 1818.061 |  | 2098.7948 | 2377.53 | 2936.9627 | 1075.3188 |  | 1525.3407 | 1945.466 | 2144.5739 | 2339.6872 | 2526.8089 | 2711.9896 | 3064.3703 | 3719.3159
| 2200 |  |  | 731.5857 | 922.1373 |  | 1106.1133 |  | 1285.7044 | 1463.1013 | 1813.5022 | 784.2025 | 1174.1388 | 1544.3249 | 1721.7481 | 1892.5966 | 2059.0881 | 2221.1464 | 2525.6154 | 3071.0247 |  | 1358.1219 | 1684.4772 |  | 1999.8671 |  | 2308.6743 | 2615.283 | 3230.6589 | 1182.8507 |  | 1677.8748 | 2140.0126 | 2359.0313 | 2573.6559 | 2779.4897 | 2983.1886 | 3370.8073 | 4091.2475
| 2400 |  |  | 798.0935 | 1005.9679 |  | 1206.6691 |  | 1402.5866 | 1596.1105 | 1978.366 | 855.4936 | 1280.8786 | 1684.718 | 1878.2707 | 2064.6508 | 2246.2779 | 2423.0688 | 2755.2168 | 3350.2088 |  | 1481.5876 | 1837.6114 |  | 2181.6732 |  | 2518.5538 | 2853.036 | 3524.3552 | 1290.3826 |  | 1830.4089 | 2334.5592 | 2573.4887 | 2807.6246 | 3032.1706 | 3254.3875 | 3677.2444 | 4463.1791
| 2500 |  |  | 831.3473 | 1047.8833 |  | 1256.947 |  | 1461.0277 | 1662.6151 | 2060.798 | 891.1392 | 1334.2486 | 1754.9146 | 1956.532 | 2150.6779 | 2339.8728 | 2524.0299 | 2870.0175 | 3489.8008 |  | 1543.3204 | 1914.1786 |  | 2272.5762 |  | 2623.4936 | 2971.9125 | 3671.2033 | 1344.1485 |  | 1906.6759 | 2431.8325 | 2680.7173 | 2924.609 | 3158.5111 | 3389.987 | 3830.4629 | 4649.1449
| 2600 |  |  | 864.6012 | 1089.7986 |  | 1307.2249 |  | 1519.4688 | 1729.1197 | 2143.2299 | 926.7847 | 1387.6185 | 1825.1112 | 2034.7932 | 2236.7051 | 2433.4677 | 2624.9911 | 2984.8182 | 3629.3928 |  | 1605.0532 | 1990.7457 |  | 2363.4793 |  | 2728.4333 | 3090.789 | 3818.0515 | 1397.9145 |  | 1982.943 | 2529.1058 | 2787.946 | 3041.5933 | 3284.8515 | 3525.5865 | 3983.6814 | 4835.1107
| 2800 |  |  | 931.109 | 1173.6293 |  | 1407.7806 |  | 1636.351 | 1862.1289 | 2308.0937 | 998.0759 | 1494.3584 | 1965.5044 | 2191.3158 | 2408.7593 | 2620.6576 | 2826.9135 | 3214.4196 | 3908.5769 |  | 1728.5188 | 2143.88 |  | 2545.2854 |  | 2938.3128 | 3328.542 | 4111.7477 | 1505.4463 |  | 2135.477 | 2723.6524 | 3002.4034 | 3275.562 | 3537.5324 | 3796.7855 | 4290.1184 | 5207.0423
| 3000 |  |  | 997.6168 | 1257.4599 |  | 1508.3364 |  | 1753.2332 | 1995.1381 | 2472.9575 | 1069.367 | 1601.0983 | 2105.8975 | 2347.8383 | 2580.8135 | 2807.8474 | 3028.8359 | 3444.021 | 4187.7609 |  | 1851.9844 | 2297.0143 |  | 2727.0915 |  | 3148.1923 | 3566.295 | 4405.444 | 1612.9782 |  | 2288.0111 | 2918.199 | 3216.8608 | 3509.5308 | 3790.2133 | 4067.9844 | 4596.5555 | 5578.9739
0
| Tüüp |  | Type 22 (PKKP) | [9 empty] | Type 30 (PPP) | [7 empty] | Type 33 (PKKPKP) | [8 empty] | Type 44 (PKPKKPKP)
| Kõrgus |  | 200 | 300 | 400 | 450 | 500 | 550 | 600 | 700 | 900 | 200 | 300 | 400 | 450 | 500 | 550 | 600 | 700 | 900 | 200 | 300 | 400 | 450 | 500 | 550 | 600 | 700 | 900 | 200 | 400 | 300 | 400 | 450 | 500 | 550 | 600 | 700 | 900
Pikkus
| 300 |  | 204.6093 | 293.6067 | 376.0299 | 414.55 | 451.8763 | 487.4085 | 521.7443 | 586.2532 | 699.7416 |  | 250.3087 | 310.6477 | 339.9212 | 368.5976 |  | 424.7562 | 480.3046 | 589.3035 | 289.7513 | 417.5746 | 534.9489 | 590.1991 | 643.0588 | 693.5277 | 741.9047 | 832.6891 | 990.3571 | 396.3416 | 0 | 547.7818
| 400 |  | 272.8125 | 391.4756 | 501.3732 | 552.7334 | 602.5018 | 649.878 | 695.6591 | 781.671 | 932.9888 |  | 333.745 | 414.1969 | 453.2283 | 491.4635 |  | 566.3416 | 640.4061 | 785.738 | 386.3351 | 556.7661 | 713.2652 | 786.9322 | 857.4118 | 924.7036 | 989.2062 | 1110.2521 | 1320.4762 | 528.4554 | 0 | 730.3758
| 500 |  | 341.0156 | 489.3446 | 626.7165 | 690.9167 | 753.1272 | 812.3475 | 869.5738 | 977.0887 | 1166.236 |  | 417.1812 | 517.7461 | 566.5354 | 614.3294 |  | 707.927 | 800.5076 | 982.1725 | 482.9188 | 695.9576 | 891.5815 | 983.6652 | 1071.7647 | 1155.8795 | 1236.5078 | 1387.8151 | 1650.5952 | 660.5693 | 0 | 912.9697
| 600 |  | 409.2187 | 587.2135 | 752.0598 | 829.1001 | 903.7526 | 974.817 | 1043.4886 | 1172.5065 | 1399.4831 |  | 500.6175 | 621.2953 | 679.8425 | 737.1952 |  | 849.5124 | 960.6091 | 1178.6069 | 579.5026 | 835.1492 | 1069.8978 | 1180.3983 | 1286.1177 | 1387.0554 | 1483.8093 | 1665.3782 | 1980.7143 | 792.6831 | 0 | 1095.5636
| 700 |  | 477.4218 | 685.0824 | 877.4031 | 967.2834 | 1054.3781 | 1137.2865 | 1217.4034 | 1367.9242 | 1632.7303 |  | 584.0537 | 724.8445 | 793.1496 | 860.0611 |  | 991.0978 | 1120.7107 | 1375.0414 | 676.0863 | 974.3407 | 1248.2141 | 1377.1313 | 1500.4706 | 1618.2313 | 1731.1109 | 1942.9412 | 2310.8333 | 924.797 | 0 | 1278.1576
| 800 |  | 545.6249 | 782.9513 | 1002.7464 | 1105.4668 | 1205.0035 | 1299.756 | 1391.3181 | 1563.342 | 1865.9775 |  | 667.4899 | 828.3937 | 906.4567 | 982.927 |  | 1132.6832 | 1280.8122 | 1571.4759 | 772.6701 | 1113.5322 | 1426.5304 | 1573.8643 | 1714.8236 | 1849.4072 | 1978.4124 | 2220.5042 | 2640.9523 | 1056.9108 | 0 | 1460.7515
| 900 |  | 613.828 | 880.8202 | 1128.0897 | 1243.6501 | 1355.629 | 1462.2255 | 1565.2329 | 1758.7597 | 2099.2247 |  | 750.9262 | 931.943 | 1019.7637 | 1105.7928 |  | 1274.2686 | 1440.9137 | 1767.9104 | 869.2539 | 1252.7238 | 1604.8467 | 1770.5974 | 1929.1765 | 2080.5831 | 2225.714 | 2498.0673 | 2971.0714 | 1189.0247 | 0 | 1643.3454
| 1000 |  | 682.0311 | 978.6891 | 1253.433 | 1381.8334 | 1506.2544 | 1624.695 | 1739.1477 | 1954.1774 | 2332.4719 |  | 834.3624 | 1035.4922 | 1133.0708 | 1228.6587 |  | 1415.854 | 1601.0152 | 1964.3449 | 965.8376 | 1391.9153 | 1783.163 | 1967.3304 | 2143.5295 | 2311.759 | 2473.0155 | 2775.6303 | 3301.1904 | 1321.1385 | 0 | 1825.9394
| 1100 |  | 750.2343 | 1076.558 | 1378.7763 | 1520.0168 | 1656.8798 | 1787.1645 | 1913.0624 | 2149.5952 | 2565.7191 |  | 917.7987 | 1139.0414 | 1246.3779 | 1351.5246 |  | 1557.4394 | 1761.1167 | 2160.7794 | 1062.4214 | 1531.1068 | 1961.4793 | 2164.0635 | 2357.8824 | 2542.9349 | 2720.3171 | 3053.1933 | 3631.3095 | 1453.2524 | 0 | 2008.5333
| 1200 |  | 818.4374 | 1174.4269 | 1504.1196 | 1658.2001 | 1807.5053 | 1949.634 | 2086.9772 | 2345.0129 | 2798.9663 |  | 1001.2349 | 1242.5906 | 1359.685 | 1474.3905 |  | 1699.0248 | 1921.2183 | 2357.2139 | 1159.0052 | 1670.2984 | 2139.7956 | 2360.7965 | 2572.2353 | 2774.1108 | 2967.6186 | 3330.7564 | 3961.4285 | 1585.3662 | 0 | 2191.1273
| 1300 |  | 886.6405 | 1272.2959 | 1629.4629 | 1796.3835 | 1958.1307 | 2112.1035 | 2260.892 | 2540.4307 | 3032.2135 |  | 1084.6712 | 1346.1398 | 1472.9921 | 1597.2563 |  | 1840.6102 | 2081.3198 | 2553.6484 | 1255.5889 | 1809.4899 | 2318.1119 | 2557.5296 | 2786.5883 | 3005.2867 | 3214.9202 | 3608.3194 | 4291.5476 | 1717.4801 | 0 | 2373.7212
| 1400 |  | 954.8436 | 1370.1648 | 1754.8062 | 1934.5668 | 2108.7562 | 2274.573 | 2434.8067 | 2735.8484 | 3265.4607 |  | 1168.1074 | 1449.6891 | 1586.2992 | 1720.1222 |  | 1982.1956 | 2241.4213 | 2750.0829 | 1352.1727 | 1948.6814 | 2496.4282 | 2754.2626 | 3000.9412 | 3236.4626 | 3462.2217 | 3885.8824 | 4621.6666 | 1849.5939 | 0 | 2556.3151
| 1500 |  | 1023.0467 | 1468.0337 | 1880.1495 | 2072.7502 | 2259.3816 | 2437.0425 | 2608.7215 | 2931.2662 | 3498.7079 |  | 1251.5437 | 1553.2383 | 1699.6062 | 1842.9881 |  | 2123.781 | 2401.5228 | 2946.5174 | 1448.7564 | 2087.8729 | 2674.7445 | 2950.9956 | 3215.2942 | 3467.6385 | 3709.5233 | 4163.4454 | 4951.7856 | 1981.7078 | 0 | 2738.9091
| 1600 |  | 1091.2498 | 1565.9026 | 2005.4928 | 2210.9335 | 2410.007 | 2599.512 | 2782.6363 | 3126.6839 | 3731.955 |  | 1334.9799 | 1656.7875 | 1812.9133 | 1965.8539 |  | 2265.3664 | 2561.6243 | 3142.9518 | 1545.3402 | 2227.0645 | 2853.0608 | 3147.7287 | 3429.6471 | 3698.8144 | 3956.8248 | 4441.0085 | 5281.9047 | 2113.8216 | 0 | 2921.503
| 1800 |  | 1227.6561 | 1761.6404 | 2256.1794 | 2487.3002 | 2711.2579 | 2924.451 | 3130.4658 | 3517.5194 | 4198.4494 |  | 1501.8524 | 1863.8859 | 2039.5275 | 2211.5857 |  | 2548.5371 | 2881.8274 | 3535.8208 | 1738.5077 | 2505.4475 | 3209.6934 | 3541.1948 | 3858.353 | 4161.1661 | 4451.4279 | 4996.1345 | 5942.1428 | 2378.0493 | 0 | 3286.6909
| 2000 |  | 1364.0623 | 1957.3782 | 2506.866 | 2763.6669 | 3012.5088 | 3249.39 | 3478.2953 | 3908.3549 | 4664.9438 |  | 1668.7249 | 2070.9844 | 2266.1417 | 2457.3174 |  | 2831.7079 | 3202.0304 | 3928.6898 | 1931.6753 | 2783.8306 | 3566.326 | 3934.6609 | 4287.0589 | 4623.5179 | 4946.031 | 5551.2606 | 6602.3809 | 2642.277 | 0 | 3651.8788
| 2200 |  | 1500.4685 | 2153.1161 | 2757.5526 | 3040.0336 | 3313.7597 | 3574.329 | 3826.1248 | 4299.1904 | 5131.4382 |  | 1835.5974 | 2278.0828 | 2492.7558 | 2703.0492 |  | 3114.8787 | 3522.2335 | 4321.5588 | 2124.8428 | 3062.2136 | 3922.9586 | 4328.1269 | 4715.7648 | 5085.8697 | 5440.6341 | 6106.3867 | 7262.6189 | 2906.5047 | 0 | 4017.0666
| 2400 |  | 1636.8747 | 2348.8539 | 3008.2392 | 3316.4003 | 3615.0106 | 3899.268 | 4173.9544 | 4690.0259 | 5597.9326 |  | 2002.4698 | 2485.1812 | 2719.37 | 2948.7809 |  | 3398.0495 | 3842.4365 | 4714.4278 | 2318.0103 | 3340.5967 | 4279.5912 | 4721.593 | 5144.4707 | 5548.2215 | 5935.2372 | 6661.5127 | 7922.857 | 3170.7324 | 0 | 4382.2545
| 2500 |  | 1705.0778 | 2446.7228 | 3133.5825 | 3454.5836 | 3765.636 | 4061.7375 | 4347.8691 | 4885.4436 | 5831.1798 |  | 2085.9061 | 2588.7305 | 2832.6771 | 3071.6468 |  | 3539.6349 | 4002.538 | 4910.8623 | 2414.5941 | 3479.7882 | 4457.9075 | 4918.3261 | 5358.8236 | 5779.3974 | 6182.5388 | 6939.0757 | 8252.9761 | 3302.8463 | 0 | 4564.8485
| 2600 |  | 1773.281 | 2544.5917 | 3258.9258 | 3592.767 | 3916.2614 | 4224.207 | 4521.7839 | 5080.8614 | 6064.427 |  | 2169.3423 | 2692.2797 | 2945.9841 | 3194.5126 |  | 3681.2203 | 4162.6396 | 5107.2968 | 2511.1778 | 3618.9798 | 4636.2238 | 5115.0591 | 5573.1766 | 6010.5733 | 6429.8403 | 7216.6388 | 8583.0951 | 3434.9601 | 0 | 4747.4424
| 2800 |  | 1909.6872 | 2740.3295 | 3509.6124 | 3869.1336 | 4217.5123 | 4549.146 | 4869.6134 | 5471.6968 | 6530.9213 |  | 2336.2148 | 2899.3781 | 3172.5983 | 3440.2444 |  | 3964.3911 | 4482.8426 | 5500.1657 | 2704.3454 | 3897.3628 | 4992.8564 | 5508.5252 | 6001.8825 | 6472.9251 | 6924.4434 | 7771.7648 | 9243.3332 | 3699.1878 | 0 | 5112.6303
| 3000 |  | 2046.0934 | 2936.0674 | 3760.299 | 4145.5003 | 4518.7632 | 4874.085 | 5217.443 | 5862.5323 | 6997.4157 |  | 2503.0873 | 3106.4766 | 3399.2125 | 3685.9761 |  | 4247.5619 | 4803.0457 | 5893.0347 | 2897.5129 | 4175.7459 | 5349.489 | 5901.9913 | 6430.5884 | 6935.2769 | 7419.0465 | 8326.8909 | 9903.5713 | 3963.4155 | 0 | 5477.8182