## linear
Type |  |  | Type 10 (P) | [8 empty] | Type 11 (PK) | [8 empty] | Type 20 (PP) | [8 empty] | Type N21 (PKP)
Height |  |  | 200 | 300 | 400 | 450 | 500 | 550 | 600 | 700 | 900 | 200 | 300 | 400 | 450 | 500 | 550 | 600 | 700 | 900 | 200 | 300 | 400 | 450 | 500 | 550 | 600 | 700 | 900 | 200 | 400 | 300 | 400 | 450 | 500 | 550 | 600 | 700 | 900
W/m at 75/65/20 |  |  |  | 334 | 421 |  | 505 |  | 587 | 668 | 828 | 358 | 536 | 705 | 786 | 864 | 940 | 1014 | 1153 | 1402 |  | 620 | 769 |  | 913 |  | 1054 | 1194 | 1475 | 540 | 766 | 766 | 977 | 1077 | 1175 | 1269 | 1362 | 1539 | 1868
n-coefficients |  |  |  | 1.3095 | 1.3131 |  | 1.3167 |  | 1.3203 | 1.3238 | 1.3308 | 1.2913 | 1.2848 | 1.2883 | 1.29 | 1.2919 | 1.29 | 1.2954 | 1.2963 | 1.2981 |  | 1.29 | 1.2957 |  | 1.3015 |  | 1.3072 | 1.3125 | 1.323 | 1.2975 | 1.3012 | 1.3012 | 1.3074 | 1.31 | 1.3137 | 1.32 | 1.3199 | 1.3256 | 1.3369
Heated Surface Area (m²)
Type |  |  | Type 22 (PKKP) | [8 empty] | Type 30 (PPP) | [8 empty] | Type 33 (PKKPKP) | [8 empty] | Type 44 (PKPKKPKP)
Height |  |  | 200 | 300 | 400 | 450 | 500 | 550 | 600 | 700 | 900 | 200 | 300 | 400 | 450 | 500 | 550 | 600 | 700 | 900 | 200 | 300 | 400 | 450 | 500 | 550 | 600 | 700 | 900 | 200 | 400 | 300 | 400 | 450 | 500 | 550 | 600 | 700 | 900
W/m at 75/65/20 |  |  | 685 | 983 | 1259 | 1388 | 1513 | 1632 | 1747 | 1963 | 2343 |  | 859 | 1073 | 1176 | 1277 |  | 1792 | 2027 | 2465 | 970 | 1398 | 1791 | 1976 | 2153 | 2322 | 2484 | 2788 | 3316 | 1327 |  | 1834
n-coefficients |  |  | 1.2974 | 1.3128 | 1.3237 | 1.33 | 1.3347 | 1.34 | 1.3456 | 1.3455 | 1.3452 |  | 1.2994 | 1.3027 | 1.3043 | 1.3059 |  | 1.3251 | 1.3331 | 1.3492 | 1.2845 | 1.3029 | 1.3099 | 1.3134 | 1.3168 | 1.3203 | 1.3238 | 1.3282 | 1.337 | 1.3223 |  | 1.3157
Heated Surface Area (m²)
Table of outputs at:
Inlet | 75 | ° C
Outlet | 65 | ° C
Ambient | 20 | ° C
Delta T | 50 | ° C
| Type |  | Type 10 (P) | [8 empty] | Type 11 (PK) | [8 empty] | Type 20 (PP) | [8 empty] | Type N21 (PKP)
| Height |  | 200 | 300 | 400 | 450 | 500 | 550 | 600 | 700 | 900 | 200 | 300 | 400 | 450 | 500 | 550 | 600 | 700 | 900 | 200 | 300 | 400 | 450 | 500 | 550 | 600 | 700 | 900 | 200 | 400 | 300 | 400 | 450 | 500 | 550 | 600 | 700 | 900
Length
| 400 |  |  | 133.6 | 168.4 |  | 202 |  | 234.8 | 267.2 | 331.2 | 143.2 | 214.4 | 282 | 314.4 | 345.6 | 376 | 405.6 | 461.2 | 560.8 |  | 248 | 307.6 |  | 365.2 |  | 421.6 | 477.6 | 590 | 216 |  | 306.4 | 390.8 | 430.8 | 470 | 507.6 | 544.8 | 615.6 | 747.2
| 500 |  |  | 167 | 210.5 |  | 252.5 |  | 293.5 | 334 | 414 | 179 | 268 | 352.5 | 393 | 432 | 470 | 507 | 576.5 | 701 |  | 310 | 384.5 |  | 456.5 |  | 527 | 597 | 737.5 | 270 |  | 383 | 488.5 | 538.5 | 587.5 | 634.5 | 681 | 769.5 | 934
| 600 |  |  | 200.4 | 252.6 |  | 303 |  | 352.2 | 400.8 | 496.8 | 214.8 | 321.6 | 423 | 471.6 | 518.4 | 564 | 608.4 | 691.8 | 841.2 |  | 372 | 461.4 |  | 547.8 |  | 632.4 | 716.4 | 885 | 324 |  | 459.6 | 586.2 | 646.2 | 705 | 761.4 | 817.2 | 923.4 | 1120.8
| 700 |  |  | 233.8 | 294.7 |  | 353.5 |  | 410.9 | 467.6 | 579.6 | 250.6 | 375.2 | 493.5 | 550.2 | 604.8 | 658 | 709.8 | 807.1 | 981.4 |  | 434 | 538.3 |  | 639.1 |  | 737.8 | 835.8 | 1032.5 | 378 |  | 536.2 | 683.9 | 753.9 | 822.5 | 888.3 | 953.4 | 1077.3 | 1307.6
| 800 |  |  | 267.2 | 336.8 |  | 404 |  | 469.6 | 534.4 | 662.4 | 286.4 | 428.8 | 564 | 628.8 | 691.2 | 752 | 811.2 | 922.4 | 1121.6 |  | 496 | 615.2 |  | 730.4 |  | 843.2 | 955.2 | 1180 | 432 |  | 612.8 | 781.6 | 861.6 | 940 | 1015.2 | 1089.6 | 1231.2 | 1494.4
| 900 |  |  | 300.6 | 378.9 |  | 454.5 |  | 528.3 | 601.2 | 745.2 | 322.2 | 482.4 | 634.5 | 707.4 | 777.6 | 846 | 912.6 | 1037.7 | 1261.8 |  | 558 | 692.1 |  | 821.7 |  | 948.6 | 1074.6 | 1327.5 | 486 |  | 689.4 | 879.3 | 969.3 | 1057.5 | 1142.1 | 1225.8 | 1385.1 | 1681.2
| 1000 |  |  | 334 | 421 |  | 505 |  | 587 | 668 | 828 | 358 | 536 | 705 | 786 | 864 | 940 | 1014 | 1153 | 1402 |  | 620 | 769 |  | 913 |  | 1054 | 1194 | 1475 | 540 |  | 766 | 977 | 1077 | 1175 | 1269 | 1362 | 1539 | 1868
| 1100 |  |  | 367.4 | 463.1 |  | 555.5 |  | 645.7 | 734.8 | 910.8 | 393.8 | 589.6 | 775.5 | 864.6 | 950.4 | 1034 | 1115.4 | 1268.3 | 1542.2 |  | 682 | 845.9 |  | 1004.3 |  | 1159.4 | 1313.4 | 1622.5 | 594 |  | 842.6 | 1074.7 | 1184.7 | 1292.5 | 1395.9 | 1498.2 | 1692.9 | 2054.8
| 1200 |  |  | 400.8 | 505.2 |  | 606 |  | 704.4 | 801.6 | 993.6 | 429.6 | 643.2 | 846 | 943.2 | 1036.8 | 1128 | 1216.8 | 1383.6 | 1682.4 |  | 744 | 922.8 |  | 1095.6 |  | 1264.8 | 1432.8 | 1770 | 648 |  | 919.2 | 1172.4 | 1292.4 | 1410 | 1522.8 | 1634.4 | 1846.8 | 2241.6
| 1300 |  |  | 434.2 | 547.3 |  | 656.5 |  | 763.1 | 868.4 | 1076.4 | 465.4 | 696.8 | 916.5 | 1021.8 | 1123.2 | 1222 | 1318.2 | 1498.9 | 1822.6 |  | 806 | 999.7 |  | 1186.9 |  | 1370.2 | 1552.2 | 1917.5 | 702 |  | 995.8 | 1270.1 | 1400.1 | 1527.5 | 1649.7 | 1770.6 | 2000.7 | 2428.4
| 1400 |  |  | 467.6 | 589.4 |  | 707 |  | 821.8 | 935.2 | 1159.2 | 501.2 | 750.4 | 987 | 1100.4 | 1209.6 | 1316 | 1419.6 | 1614.2 | 1962.8 |  | 868 | 1076.6 |  | 1278.2 |  | 1475.6 | 1671.6 | 2065 | 756 |  | 1072.4 | 1367.8 | 1507.8 | 1645 | 1776.6 | 1906.8 | 2154.6 | 2615.2
| 1500 |  |  | 501 | 631.5 |  | 757.5 |  | 880.5 | 1002 | 1242 | 537 | 804 | 1057.5 | 1179 | 1296 | 1410 | 1521 | 1729.5 | 2103 |  | 930 | 1153.5 |  | 1369.5 |  | 1581 | 1791 | 2212.5 | 810 |  | 1149 | 1465.5 | 1615.5 | 1762.5 | 1903.5 | 2043 | 2308.5 | 2802
| 1600 |  |  | 534.4 | 673.6 |  | 808 |  | 939.2 | 1068.8 | 1324.8 | 572.8 | 857.6 | 1128 | 1257.6 | 1382.4 | 1504 | 1622.4 | 1844.8 | 2243.2 |  | 992 | 1230.4 |  | 1460.8 |  | 1686.4 | 1910.4 | 2360 | 864 |  | 1225.6 | 1563.2 | 1723.2 | 1880 | 2030.4 | 2179.2 | 2462.4 | 2988.8
| 1800 |  |  | 601.2 | 757.8 |  | 909 |  | 1056.6 | 1202.4 | 1490.4 | 644.4 | 964.8 | 1269 | 1414.8 | 1555.2 | 1692 | 1825.2 | 2075.4 | 2523.6 |  | 1116 | 1384.2 |  | 1643.4 |  | 1897.2 | 2149.2 | 2655 | 972 |  | 1378.8 | 1758.6 | 1938.6 | 2115 | 2284.2 | 2451.6 | 2770.2 | 3362.4
| 2000 |  |  | 668 | 842 |  | 1010 |  | 1174 | 1336 | 1656 | 716 | 1072 | 1410 | 1572 | 1728 | 1880 | 2028 | 2306 | 2804 |  | 1240 | 1538 |  | 1826 |  | 2108 | 2388 | 2950 | 1080 |  | 1532 | 1954 | 2154 | 2350 | 2538 | 2724 | 3078 | 3736
| 2200 |  |  | 734.8 | 926.2 |  | 1111 |  | 1291.4 | 1469.6 | 1821.6 | 787.6 | 1179.2 | 1551 | 1729.2 | 1900.8 | 2068 | 2230.8 | 2536.6 | 3084.4 |  | 1364 | 1691.8 |  | 2008.6 |  | 2318.8 | 2626.8 | 3245 | 1188 |  | 1685.2 | 2149.4 | 2369.4 | 2585 | 2791.8 | 2996.4 | 3385.8 | 4109.6
| 2400 |  |  | 801.6 | 1010.4 |  | 1212 |  | 1408.8 | 1603.2 | 1987.2 | 859.2 | 1286.4 | 1692 | 1886.4 | 2073.6 | 2256 | 2433.6 | 2767.2 | 3364.8 |  | 1488 | 1845.6 |  | 2191.2 |  | 2529.6 | 2865.6 | 3540 | 1296 |  | 1838.4 | 2344.8 | 2584.8 | 2820 | 3045.6 | 3268.8 | 3693.6 | 4483.2
| 2500 |  |  | 835 | 1052.5 |  | 1262.5 |  | 1467.5 | 1670 | 2070 | 895 | 1340 | 1762.5 | 1965 | 2160 | 2350 | 2535 | 2882.5 | 3505 |  | 1550 | 1922.5 |  | 2282.5 |  | 2635 | 2985 | 3687.5 | 1350 |  | 1915 | 2442.5 | 2692.5 | 2937.5 | 3172.5 | 3405 | 3847.5 | 4670
| 2600 |  |  | 868.4 | 1094.6 |  | 1313 |  | 1526.2 | 1736.8 | 2152.8 | 930.8 | 1393.6 | 1833 | 2043.6 | 2246.4 | 2444 | 2636.4 | 2997.8 | 3645.2 |  | 1612 | 1999.4 |  | 2373.8 |  | 2740.4 | 3104.4 | 3835 | 1404 |  | 1991.6 | 2540.2 | 2800.2 | 3055 | 3299.4 | 3541.2 | 4001.4 | 4856.8
| 2800 |  |  | 935.2 | 1178.8 |  | 1414 |  | 1643.6 | 1870.4 | 2318.4 | 1002.4 | 1500.8 | 1974 | 2200.8 | 2419.2 | 2632 | 2839.2 | 3228.4 | 3925.6 |  | 1736 | 2153.2 |  | 2556.4 |  | 2951.2 | 3343.2 | 4130 | 1512 |  | 2144.8 | 2735.6 | 3015.6 | 3290 | 3553.2 | 3813.6 | 4309.2 | 5230.4
| 3000 |  |  | 1002 | 1263 |  | 1515 |  | 1761 | 2004 | 2484 | 1074 | 1608 | 2115 | 2358 | 2592 | 2820 | 3042 | 3459 | 4206 |  | 1860 | 2307 |  | 2739 |  | 3162 | 3582 | 4425 | 1620 |  | 2298 | 2931 | 3231 | 3525 | 3807 | 4086 | 4617 | 5604
0
| Type |  | Type 22 (PKKP) | [9 empty] | Type 30 (PPP) | [7 empty] | Type 33 (PKKPKP) | [8 empty] | Type 44 (PKPKKPKP)
| Height |  | 200 | 300 | 400 | 450 | 500 | 550 | 600 | 700 | 900 | 200 | 300 | 400 | 450 | 500 | 550 | 600 | 700 | 900 | 200 | 300 | 400 | 450 | 500 | 550 | 600 | 700 | 900 | 200 | 400 | 300 | 400 | 450 | 500 | 550 | 600 | 700 | 900
Length
| 400 |  | 274 | 393.2 | 503.6 | 555.2 | 605.2 | 652.8 | 698.8 | 785.2 | 937.2 |  | 343.6 | 429.2 | 470.4 | 510.8 |  | 716.8 | 810.8 | 986 | 388 | 559.2 | 716.4 | 790.4 | 861.2 | 928.8 | 993.6 | 1115.2 | 1326.4 | 530.8 | 0 | 733.6
| 500 |  | 342.5 | 491.5 | 629.5 | 694 | 756.5 | 816 | 873.5 | 981.5 | 1171.5 |  | 429.5 | 536.5 | 588 | 638.5 |  | 896 | 1013.5 | 1232.5 | 485 | 699 | 895.5 | 988 | 1076.5 | 1161 | 1242 | 1394 | 1658 | 663.5 | 0 | 917
| 600 |  | 411 | 589.8 | 755.4 | 832.8 | 907.8 | 979.2 | 1048.2 | 1177.8 | 1405.8 |  | 515.4 | 643.8 | 705.6 | 766.2 |  | 1075.2 | 1216.2 | 1479 | 582 | 838.8 | 1074.6 | 1185.6 | 1291.8 | 1393.2 | 1490.4 | 1672.8 | 1989.6 | 796.2 | 0 | 1100.4
| 700 |  | 479.5 | 688.1 | 881.3 | 971.6 | 1059.1 | 1142.4 | 1222.9 | 1374.1 | 1640.1 |  | 601.3 | 751.1 | 823.2 | 893.9 |  | 1254.4 | 1418.9 | 1725.5 | 679 | 978.6 | 1253.7 | 1383.2 | 1507.1 | 1625.4 | 1738.8 | 1951.6 | 2321.2 | 928.9 | 0 | 1283.8
| 800 |  | 548 | 786.4 | 1007.2 | 1110.4 | 1210.4 | 1305.6 | 1397.6 | 1570.4 | 1874.4 |  | 687.2 | 858.4 | 940.8 | 1021.6 |  | 1433.6 | 1621.6 | 1972 | 776 | 1118.4 | 1432.8 | 1580.8 | 1722.4 | 1857.6 | 1987.2 | 2230.4 | 2652.8 | 1061.6 | 0 | 1467.2
| 900 |  | 616.5 | 884.7 | 1133.1 | 1249.2 | 1361.7 | 1468.8 | 1572.3 | 1766.7 | 2108.7 |  | 773.1 | 965.7 | 1058.4 | 1149.3 |  | 1612.8 | 1824.3 | 2218.5 | 873 | 1258.2 | 1611.9 | 1778.4 | 1937.7 | 2089.8 | 2235.6 | 2509.2 | 2984.4 | 1194.3 | 0 | 1650.6
| 1000 |  | 685 | 983 | 1259 | 1388 | 1513 | 1632 | 1747 | 1963 | 2343 |  | 859 | 1073 | 1176 | 1277 |  | 1792 | 2027 | 2465 | 970 | 1398 | 1791 | 1976 | 2153 | 2322 | 2484 | 2788 | 3316 | 1327 | 0 | 1834
| 1100 |  | 753.5 | 1081.3 | 1384.9 | 1526.8 | 1664.3 | 1795.2 | 1921.7 | 2159.3 | 2577.3 |  | 944.9 | 1180.3 | 1293.6 | 1404.7 |  | 1971.2 | 2229.7 | 2711.5 | 1067 | 1537.8 | 1970.1 | 2173.6 | 2368.3 | 2554.2 | 2732.4 | 3066.8 | 3647.6 | 1459.7 | 0 | 2017.4
| 1200 |  | 822 | 1179.6 | 1510.8 | 1665.6 | 1815.6 | 1958.4 | 2096.4 | 2355.6 | 2811.6 |  | 1030.8 | 1287.6 | 1411.2 | 1532.4 |  | 2150.4 | 2432.4 | 2958 | 1164 | 1677.6 | 2149.2 | 2371.2 | 2583.6 | 2786.4 | 2980.8 | 3345.6 | 3979.2 | 1592.4 | 0 | 2200.8
| 1300 |  | 890.5 | 1277.9 | 1636.7 | 1804.4 | 1966.9 | 2121.6 | 2271.1 | 2551.9 | 3045.9 |  | 1116.7 | 1394.9 | 1528.8 | 1660.1 |  | 2329.6 | 2635.1 | 3204.5 | 1261 | 1817.4 | 2328.3 | 2568.8 | 2798.9 | 3018.6 | 3229.2 | 3624.4 | 4310.8 | 1725.1 | 0 | 2384.2
| 1400 |  | 959 | 1376.2 | 1762.6 | 1943.2 | 2118.2 | 2284.8 | 2445.8 | 2748.2 | 3280.2 |  | 1202.6 | 1502.2 | 1646.4 | 1787.8 |  | 2508.8 | 2837.8 | 3451 | 1358 | 1957.2 | 2507.4 | 2766.4 | 3014.2 | 3250.8 | 3477.6 | 3903.2 | 4642.4 | 1857.8 | 0 | 2567.6
| 1500 |  | 1027.5 | 1474.5 | 1888.5 | 2082 | 2269.5 | 2448 | 2620.5 | 2944.5 | 3514.5 |  | 1288.5 | 1609.5 | 1764 | 1915.5 |  | 2688 | 3040.5 | 3697.5 | 1455 | 2097 | 2686.5 | 2964 | 3229.5 | 3483 | 3726 | 4182 | 4974 | 1990.5 | 0 | 2751
| 1600 |  | 1096 | 1572.8 | 2014.4 | 2220.8 | 2420.8 | 2611.2 | 2795.2 | 3140.8 | 3748.8 |  | 1374.4 | 1716.8 | 1881.6 | 2043.2 |  | 2867.2 | 3243.2 | 3944 | 1552 | 2236.8 | 2865.6 | 3161.6 | 3444.8 | 3715.2 | 3974.4 | 4460.8 | 5305.6 | 2123.2 | 0 | 2934.4
| 1800 |  | 1233 | 1769.4 | 2266.2 | 2498.4 | 2723.4 | 2937.6 | 3144.6 | 3533.4 | 4217.4 |  | 1546.2 | 1931.4 | 2116.8 | 2298.6 |  | 3225.6 | 3648.6 | 4437 | 1746 | 2516.4 | 3223.8 | 3556.8 | 3875.4 | 4179.6 | 4471.2 | 5018.4 | 5968.8 | 2388.6 | 0 | 3301.2
| 2000 |  | 1370 | 1966 | 2518 | 2776 | 3026 | 3264 | 3494 | 3926 | 4686 |  | 1718 | 2146 | 2352 | 2554 |  | 3584 | 4054 | 4930 | 1940 | 2796 | 3582 | 3952 | 4306 | 4644 | 4968 | 5576 | 6632 | 2654 | 0 | 3668
| 2200 |  | 1507 | 2162.6 | 2769.8 | 3053.6 | 3328.6 | 3590.4 | 3843.4 | 4318.6 | 5154.6 |  | 1889.8 | 2360.6 | 2587.2 | 2809.4 |  | 3942.4 | 4459.4 | 5423 | 2134 | 3075.6 | 3940.2 | 4347.2 | 4736.6 | 5108.4 | 5464.8 | 6133.6 | 7295.2 | 2919.4 | 0 | 4034.8
| 2400 |  | 1644 | 2359.2 | 3021.6 | 3331.2 | 3631.2 | 3916.8 | 4192.8 | 4711.2 | 5623.2 |  | 2061.6 | 2575.2 | 2822.4 | 3064.8 |  | 4300.8 | 4864.8 | 5916 | 2328 | 3355.2 | 4298.4 | 4742.4 | 5167.2 | 5572.8 | 5961.6 | 6691.2 | 7958.4 | 3184.8 | 0 | 4401.6
| 2500 |  | 1712.5 | 2457.5 | 3147.5 | 3470 | 3782.5 | 4080 | 4367.5 | 4907.5 | 5857.5 |  | 2147.5 | 2682.5 | 2940 | 3192.5 |  | 4480 | 5067.5 | 6162.5 | 2425 | 3495 | 4477.5 | 4940 | 5382.5 | 5805 | 6210 | 6970 | 8290 | 3317.5 | 0 | 4585
| 2600 |  | 1781 | 2555.8 | 3273.4 | 3608.8 | 3933.8 | 4243.2 | 4542.2 | 5103.8 | 6091.8 |  | 2233.4 | 2789.8 | 3057.6 | 3320.2 |  | 4659.2 | 5270.2 | 6409 | 2522 | 3634.8 | 4656.6 | 5137.6 | 5597.8 | 6037.2 | 6458.4 | 7248.8 | 8621.6 | 3450.2 | 0 | 4768.4
| 2800 |  | 1918 | 2752.4 | 3525.2 | 3886.4 | 4236.4 | 4569.6 | 4891.6 | 5496.4 | 6560.4 |  | 2405.2 | 3004.4 | 3292.8 | 3575.6 |  | 5017.6 | 5675.6 | 6902 | 2716 | 3914.4 | 5014.8 | 5532.8 | 6028.4 | 6501.6 | 6955.2 | 7806.4 | 9284.8 | 3715.6 | 0 | 5135.2
| 3000 |  | 2055 | 2949 | 3777 | 4164 | 4539 | 4896 | 5241 | 5889 | 7029 |  | 2577 | 3219 | 3528 | 3831 |  | 5376 | 6081 | 7395 | 2910 | 4194 | 5373 | 5928 | 6459 | 6966 | 7452 | 8364 | 9948 | 3981 | 0 | 5502

## logarithmic
Type |  |  | Type 10 (P) | [8 empty] | Type 11 (PK) | [8 empty] | Type 20 (PP) | [8 empty] | Type N21 (PKP)
Height |  |  | 200 | 300 | 400 | 450 | 500 | 550 | 600 | 700 | 900 | 200 | 300 | 400 | 450 | 500 | 550 | 600 | 700 | 900 | 200 | 300 | 400 | 450 | 500 | 550 | 600 | 700 | 900 | 200 | 400 | 300 | 400 | 450 | 500 | 550 | 600 | 700 | 900
W/m at 75/65/20 |  |  |  | 334 | 421 |  | 505 |  | 587 | 668 | 828 | 358 | 536 | 705 | 786 | 864 | 940 | 1014 | 1153 | 1402 |  | 620 | 769 |  | 913 |  | 1054 | 1194 | 1475 | 540 | 766 | 766 | 977 | 1077 | 1175 | 1269 | 1362 | 1539 | 1868
n-coefficients |  |  |  | 1.3095 | 1.3131 |  | 1.3167 |  | 1.3203 | 1.3238 | 1.3308 | 1.2913 | 1.2848 | 1.2883 | 1.29 | 1.2919 | 1.29 | 1.2954 | 1.2963 | 1.2981 |  | 1.29 | 1.2957 |  | 1.3015 |  | 1.3072 | 1.3125 | 1.323 | 1.2975 | 1.3012 | 1.3012 | 1.3074 | 1.31 | 1.3137 | 1.32 | 1.3199 | 1.3256 | 1.3369
Heated Surface Area (m²)
Type |  |  | Type 22 (PKKP) | [8 empty] | Type 30 (PPP) | [8 empty] | Type 33 (PKKPKP) | [8 empty] | Type 44 (PKPKKPKP)
Height |  |  | 200 | 300 | 400 | 450 | 500 | 550 | 600 | 700 | 900 | 200 | 300 | 400 | 450 | 500 | 550 | 600 | 700 | 900 | 200 | 300 | 400 | 450 | 500 | 550 | 600 | 700 | 900 | 200 | 400 | 300 | 400 | 450 | 500 | 550 | 600 | 700 | 900
W/m at 75/65/20 |  |  | 685 | 983 | 1259 | 1388 | 1513 | 1632 | 1747 | 1963 | 2343 |  | 859 | 1073 | 1176 | 1277 |  | 1792 | 2027 | 2465 | 970 | 1398 | 1791 | 1976 | 2153 | 2322 | 2484 | 2788 | 3316 | 1327 |  | 1834
n-coefficients |  |  | 1.2974 | 1.3128 | 1.3237 | 1.33 | 1.3347 | 1.34 | 1.3456 | 1.3455 | 1.3452 |  | 1.2994 | 1.3027 | 1.3043 | 1.3059 |  | 1.3251 | 1.3331 | 1.3492 | 1.2845 | 1.3029 | 1.3099 | 1.3134 | 1.3168 | 1.3203 | 1.3238 | 1.3282 | 1.337 | 1.3223 |  | 1.3157
Heated Surface Area (m²)
Table of outputs at:
Inlet | 75 | ° C
Outlet | 65 | ° C
Ambient | 20 | ° C
Delta T | 49.8329 | ° C
| Type |  | Type 10 (P) | [8 empty] | Type 11 (PK) | [8 empty] | Type 20 (PP) | [8 empty] | Type N21 (PKP)
| Height |  | 200 | 300 | 400 | 450 | 500 | 550 | 600 | 700 | 900 | 200 | 300 | 400 | 450 | 500 | 550 | 600 | 700 | 900 | 200 | 300 | 400 | 450 | 500 | 550 | 600 | 700 | 900 | 200 | 400 | 300 | 400 | 450 | 500 | 550 | 600 | 700 | 900
Length
| 400 |  |  | 133.6101 | 168.4128 |  | 202.0154 |  | 234.818 | 267.2205 | 331.2255 | 143.2107 | 214.416 | 282.021 | 314.4235 | 345.6259 | 376.0281 | 405.6304 | 461.2346 | 560.8422 |  | 248.0185 | 307.6231 |  | 365.2275 |  | 421.6319 | 477.6363 | 590.0452 | 216.0162 |  | 306.4231 | 390.8296 | 430.8327 | 470.0358 | 507.6388 | 544.8417 | 615.6473 | 747.2579
| 500 |  |  | 167.0127 | 210.516 |  | 252.5193 |  | 293.5224 | 334.0256 | 414.0319 | 179.0134 | 268.0199 | 352.5263 | 393.0294 | 432.0323 | 470.0351 | 507.038 | 576.5433 | 701.0527 |  | 310.0232 | 384.5289 |  | 456.5344 |  | 527.0399 | 597.0454 | 737.5565 | 270.0203 |  | 383.0289 | 488.537 | 538.5409 | 587.5447 | 634.5485 | 681.0521 | 769.5591 | 934.0723
| 600 |  |  | 200.4152 | 252.6192 |  | 303.0231 |  | 352.2269 | 400.8307 | 496.8383 | 214.8161 | 321.6239 | 423.0316 | 471.6352 | 518.4388 | 564.0421 | 608.4457 | 691.8519 | 841.2633 |  | 372.0278 | 461.4346 |  | 547.8413 |  | 632.4479 | 716.4545 | 885.0678 | 324.0244 |  | 459.6346 | 586.2444 | 646.249 | 705.0537 | 761.4582 | 817.2625 | 923.4709 | 1120.8868
| 700 |  |  | 233.8177 | 294.7224 |  | 353.527 |  | 410.9314 | 467.6359 | 579.6447 | 250.6187 | 375.2279 | 493.5368 | 550.2411 | 604.8453 | 658.0492 | 709.8533 | 807.1606 | 981.4738 |  | 434.0324 | 538.3404 |  | 639.1482 |  | 737.8559 | 835.8635 | 1032.5791 | 378.0284 |  | 536.2404 | 683.9518 | 753.9572 | 822.5626 | 888.3679 | 953.4729 | 1077.3827 | 1307.7013
| 800 |  |  | 267.2203 | 336.8256 |  | 404.0308 |  | 469.6359 | 534.441 | 662.4511 | 286.4214 | 428.8319 | 564.0421 | 628.847 | 691.2517 | 752.0562 | 811.2609 | 922.4693 | 1121.6843 |  | 496.0371 | 615.2462 |  | 730.4551 |  | 843.2639 | 955.2726 | 1180.0904 | 432.0325 |  | 612.8462 | 781.6592 | 861.6654 | 940.0715 | 1015.2776 | 1089.6833 | 1231.2945 | 1494.5157
| 900 |  |  | 300.6228 | 378.9288 |  | 454.5347 |  | 528.3404 | 601.2461 | 745.2574 | 322.2241 | 482.4359 | 634.5474 | 707.4529 | 777.6582 | 846.0632 | 912.6685 | 1037.7779 | 1261.8949 |  | 558.0417 | 692.1519 |  | 821.762 |  | 948.6718 | 1074.6817 | 1327.6017 | 486.0365 |  | 689.452 | 879.3666 | 969.3736 | 1057.5805 | 1142.1873 | 1225.8937 | 1385.2064 | 1681.3302
| 1000 |  |  | 334.0253 | 421.032 |  | 505.0385 |  | 587.0449 | 668.0512 | 828.0638 | 358.0268 | 536.0399 | 705.0526 | 786.0587 | 864.0647 | 940.0702 | 1014.0761 | 1153.0866 | 1402.1054 |  | 620.0463 | 769.0577 |  | 913.0688 |  | 1054.0798 | 1194.0908 | 1475.113 | 540.0406 |  | 766.0577 | 977.074 | 1077.0817 | 1175.0894 | 1269.097 | 1362.1041 | 1539.1182 | 1868.1447
| 1100 |  |  | 367.4279 | 463.1352 |  | 555.5424 |  | 645.7494 | 734.8563 | 910.8702 | 393.8295 | 589.6439 | 775.5579 | 864.6646 | 950.4711 | 1034.0773 | 1115.4837 | 1268.3952 | 1542.316 |  | 682.051 | 845.9635 |  | 1004.3757 |  | 1159.4878 | 1313.4999 | 1622.6243 | 594.0446 |  | 842.6635 | 1074.7814 | 1184.7899 | 1292.5984 | 1396.0067 | 1498.3146 | 1693.03 | 2054.9591
| 1200 |  |  | 400.8304 | 505.2384 |  | 606.0462 |  | 704.4539 | 801.6615 | 993.6766 | 429.6321 | 643.2479 | 846.0631 | 943.2705 | 1036.8776 | 1128.0843 | 1216.8913 | 1383.7039 | 1682.5265 |  | 744.0556 | 922.8693 |  | 1095.6826 |  | 1264.8958 | 1432.9089 | 1770.1357 | 648.0487 |  | 919.2693 | 1172.4888 | 1292.4981 | 1410.1073 | 1522.9164 | 1634.525 | 1846.9418 | 2241.7736
| 1300 |  |  | 434.2329 | 547.3416 |  | 656.5501 |  | 763.1584 | 868.4666 | 1076.483 | 465.4348 | 696.8519 | 916.5684 | 1021.8764 | 1123.2841 | 1222.0913 | 1318.2989 | 1499.0126 | 1822.7371 |  | 806.0602 | 999.775 |  | 1186.9895 |  | 1370.3038 | 1552.318 | 1917.647 | 702.0528 |  | 995.8751 | 1270.1962 | 1400.2062 | 1527.6162 | 1649.8261 | 1770.7354 | 2000.8536 | 2428.5881
| 1400 |  |  | 467.6355 | 589.4448 |  | 707.0539 |  | 821.8629 | 935.2717 | 1159.2894 | 501.2375 | 750.4558 | 987.0737 | 1100.4822 | 1209.6905 | 1316.0983 | 1419.7065 | 1614.3212 | 1962.9476 |  | 868.0649 | 1076.6808 |  | 1278.2964 |  | 1475.7117 | 1671.7271 | 2065.1583 | 756.0568 |  | 1072.4808 | 1367.9036 | 1507.9144 | 1645.1252 | 1776.7358 | 1906.9458 | 2154.7655 | 2615.4025
| 1500 |  |  | 501.038 | 631.548 |  | 757.5578 |  | 880.5673 | 1002.0768 | 1242.0957 | 537.0402 | 804.0598 | 1057.5789 | 1179.0881 | 1296.097 | 1410.1054 | 1521.1141 | 1729.6299 | 2103.1581 |  | 930.0695 | 1153.5866 |  | 1369.6033 |  | 1581.1197 | 1791.1362 | 2212.6696 | 810.0609 |  | 1149.0866 | 1465.611 | 1615.6226 | 1762.6341 | 1903.6456 | 2043.1562 | 2308.6773 | 2802.217
| 1600 |  |  | 534.4405 | 673.6512 |  | 808.0616 |  | 939.2718 | 1068.882 | 1324.9021 | 572.8428 | 857.6638 | 1128.0842 | 1257.694 | 1382.5035 | 1504.1124 | 1622.5217 | 1844.9385 | 2243.3687 |  | 992.0741 | 1230.4924 |  | 1460.9101 |  | 1686.5277 | 1910.5452 | 2360.1809 | 864.0649 |  | 1225.6924 | 1563.3184 | 1723.3308 | 1880.1431 | 2030.5553 | 2179.3666 | 2462.5891 | 2989.0315
| 1800 |  |  | 601.2456 | 757.8576 |  | 909.0693 |  | 1056.6808 | 1202.4922 | 1490.5149 | 644.4482 | 964.8718 | 1269.0947 | 1414.9057 | 1555.3164 | 1692.1264 | 1825.337 | 2075.5558 | 2523.7898 |  | 1116.0834 | 1384.3039 |  | 1643.5239 |  | 1897.3437 | 2149.3634 | 2655.2035 | 972.0731 |  | 1378.9039 | 1758.7332 | 1938.7471 | 2115.161 | 2284.3747 | 2451.7874 | 2770.4127 | 3362.6604
| 2000 |  |  | 668.0507 | 842.064 |  | 1010.077 |  | 1174.0898 | 1336.1025 | 1656.1277 | 716.0536 | 1072.0798 | 1410.1052 | 1572.1175 | 1728.1293 | 1880.1405 | 2028.1522 | 2306.1732 | 2804.2109 |  | 1240.0927 | 1538.1154 |  | 1826.1377 |  | 2108.1596 | 2388.1816 | 2950.2261 | 1080.0812 |  | 1532.1155 | 1954.148 | 2154.1635 | 2350.1788 | 2538.1941 | 2724.2083 | 3078.2364 | 3736.2893
| 2200 |  |  | 734.8557 | 926.2705 |  | 1111.0847 |  | 1291.4988 | 1469.7127 | 1821.7404 | 787.6589 | 1179.2878 | 1551.1157 | 1729.3292 | 1900.9423 | 2068.1545 | 2230.9674 | 2536.7905 | 3084.6319 |  | 1364.1019 | 1691.927 |  | 2008.7514 |  | 2318.9756 | 2626.9997 | 3245.2487 | 1188.0893 |  | 1685.327 | 2149.5628 | 2369.5798 | 2585.1967 | 2792.0135 | 2996.6291 | 3386.06 | 4109.9183
| 2400 |  |  | 801.6608 | 1010.4769 |  | 1212.0924 |  | 1408.9077 | 1603.3229 | 1987.3532 | 859.2643 | 1286.4957 | 1692.1263 | 1886.541 | 2073.7552 | 2256.1686 | 2433.7826 | 2767.4078 | 3365.053 |  | 1488.1112 | 1845.7385 |  | 2191.3652 |  | 2529.7916 | 2865.8179 | 3540.2713 | 1296.0974 |  | 1838.5386 | 2344.9776 | 2584.9962 | 2820.2146 | 3045.8329 | 3269.0499 | 3693.8836 | 4483.5472
| 2500 |  |  | 835.0633 | 1052.5801 |  | 1262.5963 |  | 1467.6122 | 1670.1281 | 2070.1596 | 895.0669 | 1340.0997 | 1762.6315 | 1965.1468 | 2160.1616 | 2350.1756 | 2535.1902 | 2882.7165 | 3505.2636 |  | 1550.1158 | 1922.6443 |  | 2282.6721 |  | 2635.1995 | 2985.227 | 3687.7826 | 1350.1015 |  | 1915.1443 | 2442.685 | 2692.7043 | 2937.7235 | 3172.7426 | 3405.2603 | 3847.7954 | 4670.3617
| 2600 |  |  | 868.4659 | 1094.6833 |  | 1313.1001 |  | 1526.3167 | 1736.9332 | 2152.966 | 930.8696 | 1393.7037 | 1833.1368 | 2043.7527 | 2246.5681 | 2444.1826 | 2636.5978 | 2998.0251 | 3645.4741 |  | 1612.1205 | 1999.5501 |  | 2373.979 |  | 2740.6075 | 3104.636 | 3835.2939 | 1404.1055 |  | 1991.7501 | 2540.3924 | 2800.4125 | 3055.2325 | 3299.6523 | 3541.4708 | 4001.7073 | 4857.1761
| 2800 |  |  | 935.2709 | 1178.8897 |  | 1414.1079 |  | 1643.7257 | 1870.5434 | 2318.5787 | 1002.475 | 1500.9117 | 1974.1473 | 2200.9645 | 2419.381 | 2632.1967 | 2839.4131 | 3228.6424 | 3925.8952 |  | 1736.1297 | 2153.3616 |  | 2556.5927 |  | 2951.4235 | 3343.4542 | 4130.3165 | 1512.1136 |  | 2144.9617 | 2735.8072 | 3015.8288 | 3290.2504 | 3553.4717 | 3813.8916 | 4309.5309 | 5230.8051
| 3000 |  |  | 1002.076 | 1263.0961 |  | 1515.1156 |  | 1761.1347 | 2004.1537 | 2484.1915 | 1074.0803 | 1608.1197 | 2115.1578 | 2358.1762 | 2592.194 | 2820.2107 | 3042.2283 | 3459.2597 | 4206.3163 |  | 1860.139 | 2307.1732 |  | 2739.2065 |  | 3162.2394 | 3582.2723 | 4425.3391 | 1620.1218 |  | 2298.1732 | 2931.222 | 3231.2452 | 3525.2683 | 3807.2911 | 4086.3124 | 4617.3545 | 5604.434
0
| Type |  | Type 22 (PKKP) | [8 empty] | Type 30 (PPP) | [8 empty] | Type 33 (PKKPKP) | [8 empty] | Type 44 (PKPKKPKP)
| Height |  | 200 | 300 | 400 | 450 | 500 | 550 | 600 | 700 | 900 | 200 | 300 | 400 | 450 | 500 | 550 | 600 | 700 | 900 | 200 | 300 | 400 | 450 | 500 | 550 | 600 | 700 | 900 | 200 | 400 | 300 | 400 | 450 | 500 | 550 | 600 | 700 | 900
Length
| 400 |  | 274.0206 | 393.2299 | 503.6386 | 555.2428 | 605.2468 | 652.8507 | 698.8545 | 785.2612 | 937.273 |  | 343.6259 | 429.2324 | 470.4355 | 510.8386 |  | 716.855 | 810.8626 | 986.0771 | 388.0289 | 559.2422 | 716.4544 | 790.4601 | 861.2657 | 928.871 | 993.6762 | 1115.2858 | 1326.5027 | 530.8407 | 0 | 733.6559
| 500 |  | 342.5257 | 491.5374 | 629.5483 | 694.0535 | 756.5585 | 816.0633 | 873.5681 | 981.5765 | 1171.5913 |  | 429.5323 | 536.5405 | 588.0444 | 638.5483 |  | 896.0688 | 1013.5783 | 1232.5963 | 485.0361 | 699.0528 | 895.568 | 988.0752 | 1076.5821 | 1161.0888 | 1242.0952 | 1394.1073 | 1658.1284 | 663.5508 | 0 | 917.0699
| 600 |  | 411.0309 | 589.8449 | 755.4579 | 832.8642 | 907.8702 | 979.276 | 1048.2817 | 1177.8918 | 1405.9095 |  | 515.4388 | 643.8486 | 705.6533 | 766.258 |  | 1075.2825 | 1216.2939 | 1479.1156 | 582.0433 | 838.8633 | 1074.6815 | 1185.6902 | 1291.8985 | 1393.3066 | 1490.5143 | 1672.9287 | 1989.7541 | 796.261 | 0 | 1100.4839
| 700 |  | 479.536 | 688.1523 | 881.3676 | 971.6749 | 1059.1819 | 1142.4887 | 1222.9953 | 1374.2071 | 1640.2278 |  | 601.3453 | 751.1567 | 823.2622 | 893.9676 |  | 1254.4963 | 1419.0096 | 1725.6349 | 679.0505 | 978.6739 | 1253.7951 | 1383.3052 | 1507.215 | 1625.5243 | 1738.9333 | 1951.7502 | 2321.3798 | 928.9712 | 0 | 1283.8978
| 800 |  | 548.0412 | 786.4598 | 1007.2772 | 1110.4856 | 1210.4936 | 1305.7013 | 1397.7089 | 1570.5224 | 1874.5461 |  | 687.2517 | 858.4648 | 940.8711 | 1021.6773 |  | 1433.71 | 1621.7252 | 1972.1541 | 776.0577 | 1118.4844 | 1432.9087 | 1580.9203 | 1722.5314 | 1857.7421 | 1987.3524 | 2230.5716 | 2653.0055 | 1061.6813 | 0 | 1467.3118
| 900 |  | 616.5463 | 884.7673 | 1133.1869 | 1249.2962 | 1361.8053 | 1468.914 | 1572.4226 | 1766.8377 | 2108.8643 |  | 773.1582 | 965.7729 | 1058.48 | 1149.3869 |  | 1612.9238 | 1824.4409 | 2218.6734 | 873.065 | 1258.295 | 1612.0223 | 1778.5353 | 1937.8478 | 2089.9598 | 2235.7714 | 2509.3931 | 2984.6311 | 1194.3915 | 0 | 1650.7258
| 1000 |  | 685.0515 | 983.0748 | 1259.0965 | 1388.1069 | 1513.117 | 1632.1267 | 1747.1362 | 1963.153 | 2343.1826 |  | 859.0647 | 1073.081 | 1176.0889 | 1277.0966 |  | 1792.1376 | 2027.1565 | 2465.1927 | 970.0722 | 1398.1055 | 1791.1359 | 1976.1503 | 2153.1642 | 2322.1776 | 2484.1905 | 2775.6303 | 3316.2568 | 1327.1016 | 0 | 1834.1398
| 1100 |  | 753.5566 | 1081.3822 | 1385.0062 | 1526.9176 | 1664.4287 | 1795.3394 | 1921.8498 | 2159.4683 | 2577.5008 |  | 944.9711 | 1180.3891 | 1293.6977 | 1404.8063 |  | 1971.3513 | 2229.8722 | 2711.7119 | 1067.0794 | 1537.9161 | 1970.2495 | 2173.7654 | 2368.4807 | 2554.3954 | 2732.6095 | 3067.036 | 3647.8825 | 1459.8118 | 0 | 2017.5538
| 1200 |  | 822.0618 | 1179.6897 | 1510.9158 | 1665.7283 | 1815.7404 | 1958.552 | 2096.5634 | 2355.7836 | 2811.8191 |  | 1030.8776 | 1287.6972 | 1411.3066 | 1532.5159 |  | 2150.5651 | 2432.5878 | 2958.2312 | 1164.0866 | 1677.7266 | 2149.3631 | 2371.3804 | 2583.7971 | 2786.6131 | 2981.0286 | 3345.8574 | 3979.5082 | 1592.522 | 0 | 2200.9677
| 1300 |  | 890.5669 | 1277.9972 | 1636.8255 | 1804.539 | 1967.0521 | 2121.7647 | 2271.277 | 2552.0989 | 3046.1374 |  | 1116.7841 | 1395.0053 | 1528.9155 | 1660.2256 |  | 2329.7788 | 2635.3035 | 3204.7505 | 1261.0938 | 1817.5372 | 2328.4767 | 2568.9954 | 2799.1135 | 3018.8309 | 3229.4476 | 3624.6789 | 4311.1339 | 1725.2321 | 0 | 2384.3817
| 1400 |  | 959.0721 | 1376.3047 | 1762.7352 | 1943.3497 | 2118.3638 | 2284.9774 | 2445.9906 | 2748.4142 | 3280.4556 |  | 1202.6905 | 1502.3134 | 1646.5244 | 1787.9352 |  | 2508.9926 | 2838.0191 | 3451.2697 | 1358.101 | 1957.3477 | 2507.5903 | 2766.6105 | 3014.4299 | 3251.0486 | 3477.8667 | 3903.5003 | 4642.7596 | 1857.9423 | 0 | 2567.7957
| 1500 |  | 1027.5772 | 1474.6121 | 1888.6448 | 2082.1604 | 2269.6755 | 2448.19 | 2620.7043 | 2944.7295 | 3514.7739 |  | 1288.597 | 1609.6215 | 1764.1333 | 1915.6449 |  | 2688.2063 | 3040.7348 | 3697.789 | 1455.1083 | 2097.1583 | 2686.7039 | 2964.2255 | 3229.7463 | 3483.2664 | 3726.2857 | 4182.3218 | 4974.3852 | 1990.6525 | 0 | 2751.2097
| 1600 |  | 1096.0824 | 1572.9196 | 2014.5545 | 2220.9711 | 2420.9872 | 2611.4027 | 2795.4179 | 3141.0448 | 3749.0921 |  | 1374.5035 | 1716.9296 | 1881.7422 | 2043.3546 |  | 2867.4201 | 3243.4505 | 3944.3083 | 1552.1155 | 2236.9688 | 2865.8174 | 3161.8405 | 3445.0628 | 3715.4841 | 3974.7048 | 4461.1432 | 5306.0109 | 2123.3626 | 0 | 2934.6236
| 1800 |  | 1233.0927 | 1769.5346 | 2266.3738 | 2498.5925 | 2723.6106 | 2937.828 | 3144.8451 | 3533.6754 | 4217.7286 |  | 1546.3164 | 1931.5457 | 2116.9599 | 2298.7739 |  | 3225.8476 | 3648.8818 | 4437.3468 | 1746.1299 | 2516.5899 | 3224.0446 | 3557.0706 | 3875.6956 | 4179.9197 | 4471.5429 | 5018.7861 | 5969.2623 | 2388.783 | 0 | 3301.4516
| 2000 |  | 1370.103 | 1966.1495 | 2518.1931 | 2776.2139 | 3026.234 | 3264.2534 | 3494.2724 | 3926.306 | 4686.3652 |  | 1718.1293 | 2146.1619 | 2352.1777 | 2554.1932 |  | 3584.2751 | 4054.3131 | 4930.3853 | 1940.1444 | 2796.211 | 3582.2718 | 3952.3007 | 4306.3285 | 4644.3552 | 4968.381 | 5576.429 | 6632.5137 | 2654.2033 | 0 | 3668.2796
| 2200 |  | 1507.1133 | 2162.7645 | 2770.0124 | 3053.8353 | 3328.8574 | 3590.6787 | 3843.6996 | 4318.9366 | 5155.0017 |  | 1889.9422 | 2360.7781 | 2587.3955 | 2809.6125 |  | 3942.7026 | 4459.7444 | 5423.4238 | 2134.1588 | 3075.8321 | 3940.499 | 4347.5307 | 4736.9613 | 5108.7907 | 5465.2191 | 6134.0719 | 7295.765 | 2919.6236 | 0 | 4035.1075
| 2400 |  | 1644.1236 | 2359.3794 | 3021.8317 | 3331.4567 | 3631.4808 | 3917.104 | 4193.1268 | 4711.5672 | 5623.6382 |  | 2061.7552 | 2575.3943 | 2822.6132 | 3065.0318 |  | 4301.1301 | 4865.1757 | 5916.4624 | 2328.1732 | 3355.4532 | 4298.7262 | 4742.7608 | 5167.5942 | 5573.2262 | 5962.0572 | 6691.7148 | 7959.0164 | 3185.044 | 0 | 4401.9355
| 2500 |  | 1712.6287 | 2457.6869 | 3147.7413 | 3470.2673 | 3782.7925 | 4080.3167 | 4367.8404 | 4907.8825 | 5857.9564 |  | 2147.6616 | 2682.7024 | 2940.2221 | 3192.7415 |  | 4480.3439 | 5067.8913 | 6162.9816 | 2425.1804 | 3495.2638 | 4477.8398 | 4940.3759 | 5382.9106 | 5805.444 | 6210.4762 | 6970.5363 | 8290.6421 | 3317.7541 | 0 | 4585.3495
| 2600 |  | 1781.1339 | 2555.9944 | 3273.651 | 3609.078 | 3934.1041 | 4243.5294 | 4542.5541 | 5104.1978 | 6092.2747 |  | 2233.5681 | 2790.0105 | 3057.831 | 3320.4512 |  | 4659.5576 | 5270.607 | 6409.5009 | 2522.1877 | 3635.0743 | 4656.9533 | 5137.9909 | 5598.227 | 6037.6617 | 6458.8953 | 7249.3577 | 8622.2677 | 3450.4643 | 0 | 4768.7634
| 2800 |  | 1918.1441 | 2752.6093 | 3525.4703 | 3886.6994 | 4236.7275 | 4569.9547 | 4891.9813 | 5496.8284 | 6560.9112 |  | 2405.381 | 3004.6267 | 3293.0488 | 3575.8705 |  | 5017.9852 | 5676.0383 | 6902.5394 | 2716.2021 | 3914.6954 | 5015.1805 | 5533.221 | 6028.8598 | 6502.0973 | 6955.7334 | 7807.0006 | 9285.5191 | 3715.8846 | 0 | 5135.5914
| 3000 |  | 2055.1544 | 2949.2243 | 3777.2896 | 4164.3208 | 4539.3509 | 4896.38 | 5241.4085 | 5889.459 | 7029.5477 |  | 2577.194 | 3219.2429 | 3528.2666 | 3831.2898 |  | 5376.4127 | 6081.4696 | 7395.578 | 2910.2165 | 4194.3165 | 5373.4077 | 5928.451 | 6459.4927 | 6966.5328 | 7452.5715 | 8364.6435 | 9948.7705 | 3981.3049 | 0 | 5502.4193